## Przedmiar-Obmiar
L.p. | Podstawa opisu | Spec. techn. | Opis / Obmiar | Ilość | Jedn.
'1 |  | D-01.00.00 | ROBOTY PRZYGOTOWAWCZE
'1.1 |  | D-01.01.01 | Roboty pomiarowe
'1 | KNR 0201 0119-0300 |  | Roboty pomiarowe przy liniowych robotach ziemnych.trasa dróg w terenie równinnym. | 0.265 | km
Obmiar: 0,2650
'1.2 |  | D-01.02.01 | Usunięcie drzew i krzewów
'2 | KNR 0201 0103-0100 |  | Ścinanie piłą mechaniczną drzew o średnicy 10-15 cm. | 8 | szt.
Obmiar: 8,0000
'3 | KNR 0201 0105-0100 |  | Mechaniczne karczowanie pni o średnicy 10-15 cm. | 8 | szt.
Obmiar: 8,0000
'4 | KNR 0201 0108-0500 |  | Mechaniczne karczowanie średnio gęstych krzaków i podszycia. | 0.01 | ha
Obmiar: 0,0100
'5 | KNR 0201 0110-0100 |  | Wywożenie dłużyc.transport na odległość do 2 km. | 1 | m3
Obmiar: 1,0000
'6 | KNR 0201 0110-0400 |  | Dodatek za wywożenie dłużyc za 3 km ponad 2 km (łączna odległość transportu 5 km) | 1 | m3
Obmiar: 1,0000
Krotność: 6.0000
'7 | KNR 0201 0110-0200 |  | Wywożenie karpiny.transport na odległość do 2 km. | 1 | mp
Obmiar: 1,0000
'8 | KNR 0201 0110-0300 |  | Wywożenie gałęzi.transport na odległość do 2 km. | 2 | mp
Obmiar: 2,0000
'9 | KNR 0201 0110-0500 |  | Dodatek za wywożenie karpin i gałęzi za 3 km ponad 2 km (łączna odległość transportu 5 km) | 3 | mp
Obmiar: 1+2 = 3,0000
Krotność: 6.0000
'1.3 |  | D-01.02.02a | Zdjęcie warstwy ziemi urodzajnej
'10 | KNR 0201 0126-0100 |  | Mechaniczne usunięcie warstwy ziemi urodzajnej - humusu grubość warstwy do 15 cm. | 1550 | m2
Obmiar: 1 550,0000
'11 | KNR 0201 0206-0301 |  | Roboty ziemne wykonywane koparkami podsiębiernymi 0,60 m3 z transportem urobku samochodami samowyład. na odl. do 1km - WYWÓZ ZIEMI URODZAJNEJ | 214.5 | m3
Obmiar: 1550 * 0,15 - 180 * 0,1 = 214,5000
'12 | KNR 0201 0214-0301 |  | Nakłady uzupełn. za dalsze 4km odl. transportu ponad 1km samochodami samowył. po drogach utwardzonych - łączna odległość transportu 5km | 214.5 | m3
Obmiar: 214,5000
Krotność: 8.0000
'1.4 |  | D-01.02.04 | Rozbiórka elementów zagospodarowania
'13 | KNNR 0006 0802-0200 |  | Mechaniczne rozebranie nawierzchni z tłucznia, gruzu, kruszywa o grubości 15 cm | 1370 | m2
Obmiar: 1 370,0000
'14 | Analogia: KNR 0231 0815-0700 |  | Rozebranie nawierzchni z drobnych elementów betonowych: kostka, płyty itp. na podsypce cementowo-piaskowej | 488 | m2
Obmiar: 430+58 = 488,0000
'15 | Analogia: KNR 0231 0815-0700 |  | Rozebranie nawierzchni z drobnych elementów betonowych: kostka, płyty itp. na podsypce cementowo-piaskowej do ponownego wbudowania | 15 | m2
Obmiar: 10+5 = 15,0000
'16 | KNNR 0006 0801-0200 |  | Mechaniczne rozebranie podbudowy z kruszywa o średniej grubości 20 cm | 58 | m2
Obmiar: 58,0000
Krotność: 1.3300
'17 | KNR 0231 0805-0600 |  | Mechaniczne rozebranie nawierzchni z kostki kamiennej nieregularnej o wysokości 10 cm na podsypce cementowo piaskowej | 7 | m2
Obmiar: 7,0000
'18 | KNNR 0006 0806-0200 |  | Rozebranie krawężników na podsypce cementowo piaskowej | 42 | m
Obmiar: 42,0000
'19 | KNR 0231 0812-0300 |  | Rozebranie ław pod krawężniki z betonu | 2.52 | m3
Obmiar: 42*0,06 = 2,5200
'20 | KNNR 0006 0806-0800 |  | Rozebranie obrzeży betonowych | 628 | m
Obmiar: 628,0000
'21 | KNNR 0005 0721-0100 |  | Cięcie nawierzchni z mas mineralno-asfaltowych w miejscu połączenia proj. nawierzchni z istniejącą | 20 | m
Obmiar: 20,0000
Krotność: 2.0000
'22 | KNRw 0225 0409-0700 |  | Ręczne rozebranie nawierzchni asfaltowej - wyrównanie krawędzi jezdni | 2 | m2
Obmiar: 20*0,1 = 2,0000
'23 | KNNR 0006 0808-0700 |  | Demontaż barier drogowych stalowych | 4 | m
Obmiar: 4,0000
'24 | Analogia: KNNR 0006 0808-0800 |  | Demontaż słupków hektometrowych | 26 | szt.
Obmiar: 26,0000
'25 | KNR 0405 0409-0101 |  | Demontaż studni rewizyjnych z kręgów betonowych o średnicach min. 1000 mm i głębokości do 3 m w gotowym wykopie przy użyciu sprzętu mechanicznego | 1 | kpl
Obmiar: 1,0000
'26 | KNR 0405 0411-0100 |  | Demontaż studzienek ściekowych ulicznych betonowych o średnicy 500 mm z osadnikiem | 2 | kpl
Obmiar: 2,0000
'27 | KNR 1501 0206-0100 |  | Rozbiórka rurociągu o średnicy do 30 cm z wydobyciem rur ręcznie. | 6 | m
Obmiar: 6,0000
'28 | KNR 0201 0206-0501 |  | Załadunek koparką elementów z rozbiórki na samochody samowyładowcze i wywóz wraz z ceną utylizacji - odl. transportu 1km | 279.022 | m3
Obmiar: 1370 * 0,15 + 488 * 0,08 + 58 * 0,2 + 7 * 0,1 + 42 * 0,3 * 0,15 + 2,52 + 628 * 0,08 * 0,3 + 2 * 0,1 + 1 + 1 + 0,5 = 279,0220
'29 | KNR 0201 0214-0401 |  | Nakłady uzupełniające za dalsze 4 km odl. transportu ponad 1km samochodami samowył. po drogach utwardzonych - łączna odległość transportu 5km | 279.022 | m3
Obmiar: 279,0220
Krotność: 8.0000
'1.5 |  |  | Czasowa organizacja ruchu
'30 | Analiza własna |  | Opracowanie projektu i wprowadzenie, utrzymanie przez cały okres prowadzenia robót i likwidacja czasowej organizacji ruchu i zabezpieczeń robót | 1 | kpl
Obmiar: 1,0000
'2 |  | D-02.00.00 | ROBOTY ZIEMNE
'2.1 |  | D-02.01.01 | Wykopy
'31 | KNR 0201 0206-0401 |  | Roboty ziemne wykonywane koparkami podsiębiernymi 0,60 m3 z transportem urobku samochodami samowyład. na odl. do 1km. grunt kategorii III - OBNIŻENIE NIWELETY | 117 | m3
Obmiar: 117,0000
'32 | KNR 0201 0214-0401 |  | Nakłady uzupełn. za dalsze 4km odl. transportu ponad 1km samochodami samowył. po drogach utwardzonych, grunt kat. III, IV - łączna odległość transportu 5km | 117 | m3
Obmiar: 117,0000
Krotność: 8.0000
'3 |  | D-04.00.00 | PODBUDOWY
'3.1 |  | D-04.01.01 | Wykonanie koryta
'33 | KNNR 0006 0101-0301 |  | Koryta wykonywane mechanicznie, na średnią głęb. 36 cm, na całej szerokości (po rozbiórkach i odhumusowaniu) w gruntach kat. II do IV profilowaniem i zagęszczaniem podłoża - JEZDNIA | 1611 | m2
Obmiar: 1669 - 58 = 1 611,0000
Krotność: 1.2000
'34 | KNNR 0006 0101-0201 |  | Koryta wykonywane mechanicznie, na średnią głęb. 22 cm, na całej szerokości (po rozbiórkach) w gruntach kat. II do IV profilowaniem i zagęszczaniem podłoża - JEZDNIA | 58 | m2
Obmiar: 58,0000
Krotność: 1.1000
'35 | KNNR 0006 0101-0301 |  | Koryta wykonywane mechanicznie, na średnią głęb. 26 cm, na całej szerokości (po rozbiórkach i odhumusowaniu) w gruntach kat. II do IV profilowaniem i zagęszczaniem podłoża - ZJAZDY | 355 | m2
Obmiar: 355,0000
'36 | KNNR 0006 0101-0201 |  | Koryta wykonywane mechanicznie, na średnią głęb. 15 cm na całej szerokości (po rozbiórkach i odhumusowaniu) w gruntach kat. II do IV wraz z profilowaniem i zagęszczaniem podłoża - CHODNIKI | 698 | m2
Obmiar: 698,0000
'37 | KNR 0201 0206-0301 |  | Roboty ziemne wykonywane koparkami podsiębiernymi 0,60 m3 z transportem urobku samochodami samowyład. na odl. do 1km - WYWÓZ UROBKU Z KORYTOWANIA | 789.72 | m3
Obmiar: 1611 * 0,36 + 58 * 0,22 + 355 * 0,26 + 698 * 0,15 = 789,7200
'38 | KNR 0201 0214-0301 |  | Nakłady uzupełn. za dalsze 4km odl. transportu ponad 1km samochodami samowył. po drogach utwardzonych - łączna odległość transportu 5km | 789.72 | m3
Obmiar: 789,7200
Krotność: 8.0000
'3.2 |  | D-04.05.01a | Ulepszone podłoże - grunt stabilizowany cementem
'39 | Analiza własna: KNNR 0006 0111-0200 |  | Grunt niewysadzinowy stabilizowany cementem klasy C1,5/2 (mieszanka z dowozu), grubość warstwy po zagęszczeniu 15 cm - JEZDNIA | 1669 | m2
Obmiar: 1 669,0000
'40 | Analiza własna: KNNR 0006 0111-0200 |  | Grunt niewysadzinowy stabilizowany cementem klasy C1,5/2 (mieszanka z dowozu), grubość warstwy po zagęszczeniu 15 cm - ZJAZDY | 355 | m2
Obmiar: 355,0000
'41 | Analiza własna: KNNR 0006 0111-0200 |  | Grunt niewysadzinowy stabilizowany cementem klasy C1,5/2 (mieszanka z dowozu), grubość warstwy po zagęszczeniu 15 cm - CHODNIKI | 633 | m2
Obmiar: 633,0000
'3.3 |  | D04.04.02b | Podbudowa zasadnicza
'42 | KNNR 0006 0113-0300 |  | Podbudowa z kruszywa łamanego 0/31,5mm stabilizowanego mechanicznie, grubość warstwy po zagęszczeniu 25 cm - JEZDNIA | 1504 | m2
Obmiar: 1 504,0000
'43 | KNNR 0006 0113-0100 |  | Podbudowa z kruszywa łamanego 0/31,5mm stabilizowanego mechanicznie, grubość warstwy po zagęszczeniu 15 cm - ZJAZDY | 355 | m2
Obmiar: 355,0000
'44 | KNNR 0006 0113-0500 |  | Zwiększenie grubości podbudowy z kruszywa łamanego 0/31,5mm stabilizowanego mechanicznie, grubość warstwy po zagęszczeniu 10 cm - PROGI ZWALNIAJĄCE | 20 | m2
Obmiar: 4*5 = 20,0000
'4 |  | D-05.00.00 | NAWIERZCHNIE
'4.1 |  | D-05.03.05b | Warstwa wiążąca z betonu asfaltowego
'45 | KNNR 0006 0308-0301 |  | Nawierzchnie z mieszanek mineralno asfaltowych, warstwa wiążąca, grubość warstwy po zagęszczeniu 8 cm wraz ze skropieniem podbudowy - mieszanka AC16W | 216 | m2
Obmiar: 216,0000
Krotność: 1.3300
'46 | KNNR 0006 0309-0701 |  | Dodatek za transport mieszanek mineralno bitumicznych na dalszych 25 km ponad 5 km | 43.2 | t
Obmiar: 216 * 0,08 * 2,5 = 43,2000
Krotność: 25.0000
'4.2 |  | D-05.03.05a | Warstwa ścieralna z betonu asfaltowego
'47 | KNNR 0006 0309-0201 |  | Nawierzchnie z mieszanek mineralno asfaltowych, warstwa ścieralna, grub.warstwy po zagęszczeniu 4 cm wraz ze skropieniem warstwy wiążącej - mieszanka AC11S | 216 | m2
Obmiar: 216,0000
'48 | KNNR 0006 0309-0701 |  | Dodatek za transport mieszanek mineralno bitumicznych na dalszych 25 km ponad 5 km | 21.6 | t
Obmiar: 216 * 0,04 * 2,5 = 21,6000
Krotność: 25.0000
'4.3 |  | D-05.03.23a | Nawierzchnia z kostki betonowej
'49 | KNR 0231 0511-0300 |  | Nawierzchnie z kostki brukowej betonowej szarej o grubości 8 cm układanej na podsypce cementowo piaskowej gr. 3cm - JEZDNIA | 1268 | m2
Obmiar: 1288 - 20 = 1 268,0000
'50 | KNR 0231 0511-0301 |  | Nawierzchnie z kostki brukowej betonowej kolorowej o grubości 8 cm układanej na podsypce cementowo piaskowej gr. 3cm - ZJAZDY | 355 | m2
Obmiar: 355,0000
'51 | KNR 0231 0511-0300 |  | Nawierzchnie z kostki brukowej betonowej szarej o grubości 8 cm układanej na podsypce cementowo piaskowej gr. 3cm - CHODNIKI | 628.2 | m2
Obmiar: 633 - 0,4 * 4 * 3 = 628,2000
'52 | KNR 0231 0511-0301 |  | Nawierzchnie z kostki brukowej betonowej kolorowej o grubości 8 cm układanej na podsypce cementowo piaskowej gr. 3cm - PRÓG ZWALNIAJĄCY | 20 | m2
Obmiar: 4*5 = 20,0000
'53 | KNR 0231 0511-0300 |  | Wbudowanie kostki i płytek betonowych z rozbiórki układanej na podsypce cementowo piaskowej | 15 | m2
Obmiar: 15,0000
'54 | Analogia: KNR 0231 0502-0400 |  | Płytki ostrzegawcze typu "STOP" z kopułkami o wym. 40x40x8cm koloru żółtego na podsypce cementowo-piaskowej gr. 3cm | 6.4 | m2
Obmiar: 0,4*4*4 = 6,4000
'5 |  | D-06.00.00 | ROBOTY WYKOŃCZENIOWE
'5.1 |  | D-06.01.01 | Umocnienie powierzchniowe gruntu
'55 | Analogia: KNR 0201 0510-0100 |  | Humusowanie i obsianie trawą terenu przy grubości warstwy humusu 10 cm - wykorzystanie ziemi urodzajnej z odhumusowania | 180 | m2
Obmiar: 180,0000
'56 | KNR 0201 0510-0100 |  | Humusowanie i obsianie skarp przy grubości warstwy humusu 5 cm. | 700 | m2
Obmiar: 880-180 = 700,0000
'57 | KNR 0201 0510-0200 |  | Humusowanie i obsianie skarp. dodatek za każde następne 5 cm humusu (łączna grubość 10 cm) | 700 | m2
Obmiar: 700,0000
'5.2 |  | D-06.03.01a | Pobocza
'58 | Analogia: KNNR 0006 0113-0100 |  | Pobocza z kruszywa łamanego 0/31,5mm stabilizowanego mechanicznie, grubość warstwy po zagęszczeniu 15 cm | 60 | m2
Obmiar: 60,0000
'6 |  | D-07.00.00 | URZĄDZENIA BEZPIECZEŃSTWA RUCHU
'6.1 |  | D-07.01.01 | Oznakowanie poziome
'59 | KNNR 0006 0705-0500 |  | Oznakowanie poziome jezdni farbą chlorokauczukową,linie na skrzyżowaniach i przejściach dla pieszych,malowane ręcznie | 20 | m2
Obmiar: 20,0000
'6.2 |  | D-07.02.01 | Oznakowanie pionowe
'60 | KNNR 0006 0808-0800 |  | Odkopanie i wyjęcie słupków do znaków | 1 | szt.
Obmiar: 1,0000
'61 | Analogia: KNNR 0006 0702-0101 |  | Zakotwienie w gruncie słupków z rozbiórki | 1 | szt.
Obmiar: 1,0000
'62 | KNNR 0006 0702-0101 |  | Pionowe znaki drogowe - słupki z rur stalowych zakotwione w gruncie | 5 | szt.
Obmiar: 5,0000
'63 | KNNR 0006 0702-0800 |  | Zdjęcie znaków drogowych lub drogowskazów | 3 | szt.
Obmiar: 3,0000
'64 | Analogia: KNNR 0006 0702-0400 |  | Montaż zdemontowanego znaku na słupku | 1 | szt.
Obmiar: 1,0000
'65 | Analogia: KNNR 0006 0702-0400 |  | Montaż zdemontowanych znaków D-6 na słupach sygnalizacji za pomocą wysięgnika | 2 | szt.
Obmiar: 2,0000
'66 | KNNR 0006 0702-0400 |  | Pionowe znaki drogowe typu MAŁEGO folia gen. II montowane na gotowych słupkach | 4 | szt.
Obmiar: 4,0000
'67 | KNNR 0006 0702-0400 |  | Pionowe znaki drogowe typu ŚREDNIEGO folia gen. II montowane na gotowych słupkach | 3 | szt.
Obmiar: 3,0000
'68 | Analiza własna |  | Montaż słupków blokujących U-12c | 2 | szt.
Obmiar: 2,0000
'69 | KNNR 0006 0703-0500 |  | Zakończenia barier ochronnych stalowych jednostronnych | 1 | szt.
Obmiar: 1,0000
'7 |  | D-08.00.00 | ELEMENTY ULIC
'7.1 |  | D-08.01.01b | Ustawianie krawężników i oporników betonwych
'70 | KNNR 0006 0403-0300 |  | Krawężniki betonowe wystające o wymiarach 15x30 cm (z uwględnieniem krawężników skośnych na zjazdach), wraz z wykonaniem ław z oporem z betonu klasy C12/15, na podsypce cementowo piaskowej | 61 | m
Obmiar: 61,0000
'71 | Analogia: KNNR 0006 0403-0300 |  | Krawężniki betonowe obniżone lub wtopione o wymiarach 15x22cm, wraz z wykonaniem ław z oporem z betonu klasy C12/15, na podsypce cementowo piaskowej | 501 | m
Obmiar: 501,0000
'72 | Analogia: KNNR 0006 0403-0300 |  | Oporniki betonowe o wymiarach 12x25 cm wraz z wykonaniem ław z oporem z betonu klasy C12/15 na podsypce cementowo piaskowej | 209 | m
Obmiar: 209,0000
'7.2 |  | D08.03.01 | Ustawiania obrzeży betonowych
'73 | Analiza własna: KNNR 0006 0403-0300 |  | Obrzeże betonowe 8x30cm wraz z wykonaniem ław z oporem z betonu klasy C12/15 na podsypce cementowo piaskowej | 805 | m
Obmiar: 805,0000
'8 |  | D-09.00.00 | ZIELEŃ
'8.1 |  | D-09.01.01 | Zieleń drogowa
'74 | Analogia: KNR 0221 0302-0700 |  | Sadzenie drzew liściastych na terenie płaskim w gruncie kat 3 z całkowita zaprawa dołów o śr. i gleb.1,0/0,7m ziemia urodzajna - o obwodzie pnia min. 14 cm na wys. 100cm z zabezpieczeniem 3 szt. palików drewnianych | 1 | szt.
Obmiar: 1,0000
Mnożniki: R = 0,9550
'9 |  |  | ZABEZPIECZENIE I REGULACJA ISTNIEJĄCEJ INFRASTRUKTURY
'9.1 |  |  | Zabezpieczenie istniejących kabli
'75 | KNR 0510 0004-0600 |  | Rury ochronne dwudzielne typu AROT śr. 110mm wykonane wykopem ręcznym otwartym, głębokość ułożenia rury do 1,1 m, kategoria gruntu III | 37 | m
Obmiar: 37,0000
'76 | Analogia: KNR 0510 0004-0600 |  | Rury ochronne dwudzielne typu AROT śr. 160mm wykonane wykopem ręcznym otwartym, głębokość ułożenia rury do 1,1 m, kategoria gruntu III | 84 | m
Obmiar: 84,0000
'9.2 |  |  | Regulacja istniejących studni i zaworów
'77 | KNR 0231 1406-0500 |  | Regulacja pionowa studzienek dla urządzeń podziemnych studzienki telefoniczne | 9 | szt.
Obmiar: 9,0000
'78 | KNR 0231 1406-0300 |  | Regulacja pionowa studzienek dla urządzeń podziemnych włazy kanałowe | 6 | szt.
Obmiar: 6,0000
'79 | KNR 0231 1406-0400 |  | Regulacja pionowa studzienek dla urządzeń podziemnych zawory wodociągowe i gazowe | 22 | szt.
Obmiar: 11+11 = 22,0000
'10 |  | ST-S1 | KANALIZACJA DESZCZOWA
'10.1 |  |  | Roboty ziemne
'80 | KNR 0201 0206-0401 |  | Roboty ziemne wykonywane koparkami podsiębiernymi 0,60 m3 z transportem urobku samochodami samowyład. na odl. do 1km. grunt kategorii III | 469.2 | m3
Obmiar: 268 + 28,7 + 166,2 + 6,3 = 469,2000
'81 | KNNR 0001 0313-0100 |  | Pełne umocnienie palami szalunkowymi stalowymi (wypraskami) wraz z rozbiórką,ścian wykopów szerokości do 1,0 m,głębokości do 3,0 m,w gruntach suchych kat. I - IV | 434 | m2
Obmiar: 217*2*1 = 434,0000
'82 | KNNR 0001 0313-0500 |  | Pełne umocnienie palami szalunkowymi stal.wraz z rozbiórką,ścian wykopów głęb.do 3,0 m w gruntach suchych kat. I - IV.dodatek za każdy dalszy 1,0 m szerokości | 434 | m2
Obmiar: 434,0000
'83 | Analogia: KNNR 0001 0313-0100 |  | Umocnienie ścian wykopów pod zbornik rozsączający, głębokości do 3,0 m, w gruntach suchych kat. I - IV | 48 | m2
Obmiar: 48,0000
'84 | Analiza własna |  | Dowóz piasku średnioziarnistego na podsypkę i zasypkę kanalizacji deszczowej | 188 | m3
Obmiar: 376/2 = 188,0000
'85 | KNR 0201 0230-0100 |  | Mechaniczne zasypywanie wykopów grunt kategorii I, III | 376 | m3
Obmiar: 469,2 - 93,2 = 376,0000
'86 | Analogia: KNR 0201 0236-0100 |  | Zagęszczenie zasypki ubijakami mechanicznymi. grunt sypki kategorii I, III | 376 | m3
Obmiar: 376,0000
Krotność: 1.5000
'87 | KNR 0201 0206-0301 |  | Roboty ziemne wykonywane koparkami podsiębiernymi 0,60 m3 z transportem urobku samochodami samowyład. na odl. do 1km - WYWÓZ UROBKU | 281.2 | m3
Obmiar: 188+93,2 = 281,2000
'88 | KNR 0201 0214-0301 |  | Nakłady uzupełn. za dalsze 4km odl. transportu ponad 1km samochodami samowył. po drogach utwardzonych - łączna odległość transportu 5km | 281.2 | m3
Obmiar: 281,2000
Krotność: 8.0000
'10.2 |  |  | Rurociągi
'89 | KNNR 0004 1308-0500 |  | Kanały z rur PVC-U SN8 DN315 łączone na wcisk przy użyciu uszczelki gumowej, ułożenie podsypki z piasku gr. 20cm i obsypki gr. 30cm ponad wierzch rury (piasek wliczony w poz. dot. zasypywanie wykopów) | 206.5 | m
Obmiar: 206,5000
'90 | KNNR 0004 1308-0200 |  | Kanały z rur PVC-U SN8 DN160 łączone na wcisk przy użyciu uszczelki gumowej, ułożenie podsypki z piasku gr. 20cm i obsypki gr. 30cm (piasek wliczony w poz. dot. zasypywanie wykopów) | 41 | m
Obmiar: 41,0000
'10.3 |  |  | Uzbrojenie sieci
'91 | KNNR 0004 1413-0800 |  | Podbudowa z betonu klasy C12/15 o grubości 15cm pod studnie kanalizacyjne | 2.7 | m3
Obmiar: 1,8+0,9 = 2,7000
'92 | KNNR 0004 1413-0100 |  | Studnie rewizyjne z kręgów betonowych o średnicy 1000 mm i głębokości do 3,0 m, w gotowym wykopie z włazami klasy D400 - STUDNIE WŁAZOWE | 7 | szt.
Obmiar: 7,0000
'93 | Analogia: KNNR 0004 1413-0100 |  | Studnie rewizyjne z kręgów betonowych o średnicy 1000 mm i głębokości do 3,0 m, w gotowym wykopie z włazami klasy D400 - STUDNIE WŁAZOWE Z OSADNIKIEM GŁ. 1,0M | 2 | szt.
Obmiar: 2,0000
'94 | Analogia: BCI.11.4.1.028 |  | Studzienka inspekcyjna tworzywowa o śr. 600mm, o wys. do 3,0 m posadowiona na warstwie żwiru gr. 30cm. Składa się z wyprofilowanej kinety, rury karbowanej, pierścienia odciążającego, włazu klasy D400. Studzienka o przelocie 315mm - STUDNIA INSPEKCYJNA | 1 | szt.
Obmiar: 1,0000
'95 | KNNR 0004 1424-0200 |  | Studzienki ściekowe uliczne, betonowe o średnicy 500 mm,z osadnikiem głębokości min. 0,5m, pierścieniem odciążającym i wpustem żeliwnym klasy D400 z zawiasem | 15 | kpl
Obmiar: 15,0000
'10.4 |  |  | Zbiornik rozsączający
'96 | Analogia: KNKRB 0006 0102-0400 |  | Wykonanie podsypki pod zbiornik - żwir o uziarnieniu 2/8mm | 7.5 | m3
Obmiar: 7,5000
'97 | Analiza własna |  | Wykonanie kompletnego zbiornika rozsączającego o wym. 16,8m x 3,2m i gł. 1,02. ze skrzynek rozsączających owiniętych geowłókniną, 2 studnie inspekcyjne z włazami kl. D400 | 1 | kpl
Obmiar: 1,0000
'10.5 |  |  | Próby i pomiary
'98 | KNNR 0004 1610-0400 |  | Próba wodna szczelności kanałów rurowych o średnicy do 300 mm | 2 | próba
Obmiar: 2,0000