## kosztorys
Lp. |  | Kosztorys ofertowy budowy oświetlenia przejść dla pieszych na skrzyżowaniu ul. Słowiczej z drogą powiatową ul. Nadwarciańską w Puszczykowie | Jednostka |  | cena jedn. [zł] | wartość [zł]
| pozycji cenowej |  | Nazwa | Ilość
Wyszczególnienie elementów rozliczeniowych oświetlenia
1 |  | mechaniczne wykonanie i zasypanie rowu kablowego kat. III 0,4m x 0,8m | m3 | 16
2 |  | nasypanie warstwy piasku do rowu kablowego - podsypki i zasypki piaskowej 2x0,1m | mb | 49
3 |  | ułożenie w rowie kablowym kabla oświetleniowego YAKXS 4x35mm2, z folią ostrzegawczą niebieską | mb | 27
4 |  | ułożenie w rowie kablowym i przepuście kabla oświetleniowego YAKXS 5x35mm2, z folią ostrzegawczą niebieską | mb | 65
5 |  | ułożenie przepustów kablowych pod drogami, rurą HDPE 110/6,3p, metodą przecisku lub przewiertu | mb | 17
6 |  | podłączenie do tabliczki bezpiecznikowej istniejącego słupa oświetleniowego końcówek kablowych 4x35mm2, z zarobieniem końcówek | kpl | 1
7 |  | montaż i podłączenie we wnęce słupowej izolowanych złączy kablowych słupowych IZK-2-01a z wkładką WTz-6A, z zarobieniem końcówek kablowych | szt | 4
8 |  | montaż i podłączenie we wnęce słupowej izolowanych złączy fazowych IZK-2-02a, z zarobieniem końcówek kablowych | szt | 8
9 |  | montaż i podłączenie we wnęce słupowej izolowanych złączy zerowych IZK-4-03, z zarobieniem końcówek kablowych | szt | 8
10 |  | wciągnięcie w słup i wysięgnik przewodu YdY 3x1,5mm2 dł. 11m, podłączenie do oprawy i do złącza IZK-2-01a | szt | 4
11 |  | malowanie słupów oświetleniowych farbą nawierzchniową koloru szarego na powierzchnie stalowe ocynkowane | szt | 4
12 |  | montaż na wysięgniku oprawy oświetleniowej asymetrycznej prawej o mocy 51W | szt | 4
13 |  | podłączenie konstrukcji dwóch słupów oświetleniowych do istniej. uziomu R<10 ohm; ułożenie w wykopie bednarki FeZn 25x4mm, z wykonaniem i zasypaniem wykopu | mb | 6
Wartość całkowita
Wartość VAT [23%]
Całkowita wartość kosztorysu
Konstrukcje wsporcze dla oświetlenia przejść dla pieszych - słupy sygnalizacyjno-oświetleniowe (wspólne dla sygnalizacji i oświetlenia) ujęto w kosztorysie budowy sygnalizacji świetlnej