## Przedmiar_drogowy
Lp. | Kod | Numer | Wyszczególnienie | Jednostka |  | Cena | Wartość
| podstawy opisu robót | Specyfikacji Technicznej | Elementów rozliczeniowych | Nazwa | Ilość | ZŁOTYCH | ZŁOTYCH
1 | 2 | 3 | 4 | 5 | 6
___ | 45100000-8 | ___ | PRZYGOTOWANIE TERENU POD BUDOWĘ | ___ | ___
___ | ___ | D.01.00.00. | ROBOTY PRZYGOTOWAWCZE | ___ | ___ | ___ | ___
___ | ___ | D.01.01.01. | Odtworzenie (wyznaczenie) trasy i punktów wysokościowych | ___ | ___ | ___ | ___
1 |  |  | - odtworzenie przebiegu trasy drogi (6645-6100)/1000 | km | 0.545
2 |  |  | - inwentaryzacja powykonawcza wykonanych robót 1 | kpl | 1
___ | ___ | D.01.02.01 | Usunięcie drzew, pni i krzewów | ___ | ___
3 |  |  | - karczowanie krzaków, przycinanie gałezi drzew wraz z wywiezieniem i spaleniem pozostałości po karczowaniu 64*1,5 | m2 | 96
___ | ___ | D.01.02.04. | Rozbiórka elementów dróg i ulic | ___ | ___
4 |  |  | - lokalna rozbiórka nawierzchni z betonu asfaltowego gr. do 4cm w miejscach utraty nośności wraz z wywozem materiału z rozbiórki poza teren budowy. 93 | m2 | 93
5 |  |  | - rozbiórka nawierzchni z betonu asfaltowego gr. do 4cm nad przepustem wraz z wywozem materiału z rozbiórki poza teren budowy. 9 | m2 | 9
6 |  |  | - lokalna rozbiórka podbudowy z kruszywa łamanego lub gruntu stabilizowanego cementem gr. 15cm w miejscach utraty nośności wraz z wywozem materiału z rozbiórki poza teren budowy. 93 | m2 | 93
7 |  |  | - rozbiórka podbudowy z kruszywa łamanego lub gruntu stabilizowanego cementem gr. 15cm nad przepustem wraz z wywozem materiału z rozbiórki poza teren budowy. 8 | m2 | 9
8 |  |  | - demontaż tarcz znaków konwencjonalnych przeznaczonych do ponownego ustawienia w obrębie budowy (D-43) 1 | szt | 1
___ | ___ | D.02.00.00 | ROBOTY ZIEMNE | ___ | ___
___ | ___ | D.02.01.01 | Wykonanie wykopów i nasypów | ___ | ___
9 |  |  | - wykonanie koryta pod konstrukcję drogi na głębokość do 20cm z wywozem gruntu poza teren budowy (lokalne odtworzenie nawierzchni w miejscach utraty nośności) 93 | m2 | 93
10 |  |  | - wykonanie koryta pod konstrukcję drogi na głębokość do 20cm z wywozem gruntu poza teren budowy (odtworzenie nawierzchni nad przepustem) 9 | m2 | 9
11 |  |  | - wykonanie koryta pod konstrukcję drogi na głębokość do 40cm z wywozem gruntu poza teren budowy (poszerzenie jezdni) 189 | m2 | 189
12 |  |  | - wykonanie koryta pod konstrukcję zjazdów o nawierzchni z kruszywa na głębokość do 10cm z wywozem gruntu poza teren budowy 372 | m2 | 372
13 |  |  | - wykonanie koryta pod sączek podłużny na głębokość do 70cm z wywozem gruntu poza teren budowy (4*9,0)*0,4 | m2 | 14
___ | ___ | D.03.00.00 | ODWODNIENIE KORPUSU DROGOWEGO | ___ | ___
___ | ___ | D.03.01.01 | Przepusty pod koroną drogi | ___ | ___
14 |  |  | - wykonanie kompletnego przepustu z rur karbowanych PEHD o średnicy 40cm sztuk 1 Zakres prac obejmuje: - wykonanie robót ziemnych - wykonanie ławy fundamentowej żwirowej gr. 25cm - ułożenie rur PEHD - wykonanie zasypki wraz z jej zagęszczeniem 8 | m | 8
15 |  |  | - zamontowanie ścianek czołowych skośnych z prefabrykowanych elementów żelbetowych do rur o średnicy 40cm. Zakres prac obejmuje: - wykonanie robót ziemnych - ułożenie ścianek z elementów prefabrykowanych - wykonanie izolacji powierzchniowej - wykonanie ław fundamentowych żwirowych 2 | szt | 2
___ | ___ | D.03.03.01 | Sączki podłużne | ___ | ___
16 |  |  | - wykonanie sączków podłużnych z tłucznia, zaklinowanego od góry miałem kamiennym. Szerokość sączka 40cm, głębokość 60cm 4*9,0 | m | 36
___ | ___ | D.04.00.00 | PODBUDOWY | ___ | ___
___ | ___ | D.04.01.01 | Profilowanie i zagęszczenie podłoża pod warstwy konstrukcyjne | ___ | ___
17 |  |  | - profilowanie i zagęszczenie pod warstwy konstrukcyjne (lokalne odtworzenie nawierzchni w miejscach utraty nośności) 93 | m2 | 93 | 84 | 84
18 |  |  | - profilowanie i zagęszczenie pod warstwy konstrukcyjne (poszerzenie jezdni) 189 | m2 | 189
19 |  |  | - profilowanie i zagęszczenie pod warstwy konstrukcyjne (odtworzenie nawierzchni nad przepustem) 9 | m2 | 9
___ | ___ | D.04.02.01. | Warstwa odsączająca | ___ | ___
20 |  |  | - warstwa odsączająca z piasku średniego grub. 10cm lokalne odtworzenie nawierzchni w miejscach utraty nośności 93 | m2 | 93
21 |  |  | - warstwa odsączająca z piasku średniego grub. 10cm (poszerzenie jezdni) 189 | m2 | 189
22 |  |  | - warstwa odsączająca z piasku średniego grub. 10cm (odtworzenie nawierzchni nad przepustem) 9 | m2 | 9
___ | ___ | D.04.03.01 | Oczyszczenie i skropienie warstw konstrukcyjnych | ___ | ___
23 |  |  | - mechaniczne oczyszczenie warstw konstrukcyjnych nieulepszonych 189+9+73 | m2 | 271
24 |  |  | - mechaniczne oczyszczenie warstw konstrukcyjnych bitumicznych 2725+2437 | m2 | 5162
25 |  |  | - mechaniczne skropienie warstw konstrukcyjnych niebitumicznych 189+9+73 | m2 | 271
26 |  |  | - mechaniczne skropienie warstw konstrukcyjnych bitumicznych 2725+2437 | m2 | 5162
___ | ___ | D.04.04.02. | Podbudowa z kruszywa łamanego stabilizowanego mechanicznie | ___ | ___
6
[6 empty] | ___ | ___
27 |  |  | - warstwa podbudowy z kruszywa łamanego 0/31,5mm gr. 25cm lokalne odtworzenie nawierzchni w miejscach utraty nośności 93 | m2 | 93
28 |  |  | - warstwa podbudowy z kruszywa łamanego 0/31,5mm gr. 25cm (poszerzenie jezdni) 189 | m2 | 189
29 |  |  | - warstwa podbudowy z kruszywa łamanego 0/31,5mm gr. 25cm (odtworzenia jezdni nad przepustem) 9 | m2 | 9
___ | ___ | D.05.00.00 | NAWIERZCHNIE | ___ | ___ | ___ | ___
___ | ___ | D.05.03.03 | Nawierzchnia z płyt betonowych | ___ | ___
30 |  |  | - nawierzchnia nad sączkiem drenarskim z betonowych płyt ażurowych 60x40x10cm, szarych wraz z wypełnieniem otworów drobnym kruszywem (4*9,0)*0,4 | m2 | 14
___ | ___ | D.05.03.05 | Nawierzchnia z betonu asfaltowego | ___ | ___
31 |  |  | - warstwa ścieralna z betonu asfaltowego AC8S grub. 3cm (jezdnia drogi - KR2) (6645-6100)*5,0 | m2 | 2725
#REF!
32 |  |  | - warstwa wiążąca z betonu asfaltowego AC16W grub. 6 cm (KR2) (poszerzenie jezdni) 189 | m2 | 189
33 |  |  | - warstwa wiążąca z betonu asfaltowego AC16W grub. 6 cm (KR2) (odtworzenie jezdni nad przepustem) 9 | m2 | 9
34 |  |  | - warstwa wiążąca z betonu asfaltowego AC16W grub. 6 cm (KR2) lokalne odtworzenie nawierzchni w miejscach utraty nośności (3,0% nawierzchni istniejącej) (2725-189-9-90)*0,03 | m2 | 93
35 |  |  | - wyrównanie mieszanką mineralno - bitumiczną (50kg/m2) powierzchnia wyrównania jezdni 2536-90-9=2437m2 średnia grubość wyrównania 3cm objętość wyrównania jezdni 2437*0,03 = 73,11m3 73,11m3*2,5Mg/m3 | Mg | 183
___ | ___ | D.05.03.11/1 | Frezowanie nawierzchni asfaltowych na zimno | ___ | ___
36 |  |  | - frezowanie warstwowe na grub. 3cm (10+10)*4,5 | m2 | 90
___ | ___ | D.06.00.00 | ROBOTY WYKOŃCZENIOWE | ___ | ___
___ | ___ | D.06.03.01 | Pobocza gruntowe | ___ | ___
37 |  |  | - pobocza z mieszanki kruszywa łamanego, grubość warstwy 10cm (6645-6100)*0,75 | m2 | 409
38 |  |  | - ścinanie poboczy mechanicznie grubość do 10cm, materiał ze ścinki wywieziony poza teren budowy (6645-6100)*0,75 | m2 | 409
___ | ___ | D.06.04.01 | Rowy drogowe | ___ | ___
39 |  |  | - oczyszczenie rowów przydrożnych z namułów z profilowaniem dna i skarp oraz wywiezieniem gruntu poza teren budowy. 20 | m | 20
___ | ___ | D.07.00.00 | URZĄDZENIA BEZPIECZEŃSTWA RUCHU | ___ | ___
___ | ___ | D.07.02.01 | Oznakowanie pionowe | ___ | ___
40 |  |  | - ustawienie słupków do znaków 3 | szt. | 3
41 |  |  | - zamocowanie tarcz znaków konwencjonalnych typu A (A-1, A-2) z grupy średnich, folia odblaskowa 2 typu 1+1 | szt. | 2
42 |  |  | - zamocowanie tarcz znaków konwencjonalnych uzyskanych z rozbiórki (D-43) 1 | szt. | 1
___ | ___ | D.10.00.00 | INNE ROBOTY | ___ | ___
___ | ___ | D.10.07.01 | Zjazdy do gospodarstw | ___ | ___
43 |  |  | - wykonanie zjazdów o nawierzchni z kruszywa łamanego gr. 15cm (18+13)*12 | m2 | 372

## Koszt Ofertowy
Lp. | Kod | Numer | Wyszczególnienie | Jednostka |  | Cena | Wartość
| podstawy opisu robót | Specyfikacji Technicznej | Elementów rozliczeniowych | Nazwa | Ilość | ZŁOTYCH | ZŁOTYCH
1 | 2 | 3 | 4 | 5 | 6 | 7 | 8
___ | 45100000-8 | ___ | PRZYGOTOWANIE TERENU POD BUDOWĘ | ___ | ___ | ___ | ___
___ | ___ | D.01.00.00. | ROBOTY PRZYGOTOWAWCZE | ___ | ___ | ___ | ___
___ | ___ | D.01.01.01. | Odtworzenie (wyznaczenie) trasy i punktów wysokościowych | ___ | ___ | ___ | ___
1 |  |  | - odtworzenie przebiegu trasy drogi | km | 0.545
2 |  |  | - inwentaryzacja powykonawcza wykonanych robót | kpl | 1
___ | ___ | D.01.02.01 | Usunięcie drzew, pni i krzewów | ___ | ___ | ___ | ___
3 |  |  | - karczowanie krzaków, przycinanie gałezi drzew wraz z wywiezieniem i spaleniem pozostałości po karczowaniu | m2 | 96
___ | ___ | D.01.02.04. | Rozbiórka elementów dróg i ulic | ___ | ___ | ___ | ___
4 |  |  | - lokalna rozbiórka nawierzchni z betonu asfaltowego gr. do 4cm w miejscach utraty nośności wraz z wywozem materiału z rozbiórki poza teren budowy. | m2 | 93
5 |  |  | - rozbiórka nawierzchni z betonu asfaltowego gr. do 4cm nad przykanalikiem wraz z wywozem materiału z rozbiórki poza teren budowy. | m2 | 9
6 |  |  | - lokalna rozbiórka podbudowy z kruszywa łamanego lub gruntu stabilizowanego cementem gr. 15cm w miejscach utraty nośności wraz z wywozem materiału z rozbiórki poza teren budowy. | m2 | 93
7 |  |  | - rozbiórka podbudowy z kruszywa łamanego lub gruntu stabilizowanego cementem gr. 15cm nad przykanalikiem wraz z wywozem materiału z rozbiórki poza teren budowy. | m2 | 9
8 |  |  | - demontaż tarcz znaków konwencjonalnych przeznaczonych do ponownego ustawienia w obrębie budowy (D-43) | szt | 1
___ | ___ | ___ | RAZEM DZIAŁ 01.00.00 | ___ | ___ | ___
___ | 45233000-9 | ___ | ROBOTY W ZAKRESIE KONSTRUOWANIA, FUNDAMENTOWANIA ORAZ WYKONYWANIA NAWIERZCHNI AUTOSTRAD, DRÓG | ___ | ___ | ___ | ___
___ | ___ | D.02.00.00 | ROBOTY ZIEMNE | ___ | ___ | ___ | ___
___ | ___ | D.02.01.01 | Wykonanie wykopów i nasypów | ___ | ___ | ___ | ___
9 |  |  | - wykonanie koryta pod konstrukcję drogi na głębokość do 20cm z wywozem gruntu poza teren budowy (lokalne odtworzenie nawierzchni w miejscach utraty nośności) | m2 | 93
10 |  |  | - wykonanie koryta pod konstrukcję drogi na głębokość do 20cm z wywozem gruntu poza teren budowy (odtworzenie nawierzchni nad przepustem) | m2 | 9
11 |  |  | - wykonanie koryta pod konstrukcję drogi na głębokość do 40cm z wywozem gruntu poza teren budowy (poszerzenie jezdni) | m2 | 189
12 |  |  | - wykonanie koryta pod konstrukcję zjazdów o nawierzchni z kruszywa na głębokość do 10cm z wywozem gruntu poza teren budowy | m2 | 372
13 |  |  | - wykonanie koryta pod sączek podłużny na głębokość do 70cm z wywozem gruntu poza teren budowy | m2 | 14
___ | ___ | ___ | RAZEM DZIAŁ 02.00.00 | ___ | ___ | ___
___ | ___ | D.03.00.00 | ODWODNIENIE DRÓG | ___ | ___ | ___ | ___
___ | ___ | D.03.01.01 | Przepusty pod koroną drogi | ___ | ___ | ___ | ___
14 |  |  | - wykonanie kompletnego przepustu z rur karbowanych PEHD o średnicy 40cm | m | 8
15 |  |  | - zamontowanie ścianek czołowych skośnych z prefabrykowanych elementów żelbetowych do rur o średnicy 40cm. | szt | 2
___ | ___ | D.03.03.01 | Sączki podłużne | ___ | ___ | ___ | ___
16 |  |  | - wykonanie sączków podłużnych z tłucznia, zaklinowanego od góry miałem kamiennym. Szerokość sączka 40cm, głębokość 60cm | m | 36
___ | ___ | ___ | RAZEM DZIAŁ 03.00.00 | ___ | ___ | ___
___ | ___ | D.04.00.00 | PODBUDOWY | ___ | ___ | ___ | ___
___ | ___ | D.04.01.01 | Profilowanie i zagęszczenie podłoża pod warstwy konstrukcyjne | ___ | ___ | ___ | ___
17 |  |  | - profilowanie i zagęszczenie pod warstwy konstrukcyjne (lokalne odtworzenie nawierzchni w miejscach utraty nośności) | m2 | 93
18 |  |  | - profilowanie i zagęszczenie pod warstwy konstrukcyjne (poszerzenie jezdni) | m2 | 189
19 |  |  | - profilowanie i zagęszczenie pod warstwy konstrukcyjne (odtworzenie nawierzchni nad przepustem) | m2 | 9
___ | ___ | D.04.02.01. | Warstwa odsączająca | ___ | ___ | ___ | ___
20 |  |  | - warstwa odsączająca z piasku średniego grub. 10cm lokalne odtworzenie nawierzchni w miejscach utraty nośności | m2 | 93
21 |  |  | - warstwa odsączająca z piasku średniego grub. 10cm (poszerzenie jezdni) | m2 | 189
22 |  |  | - warstwa odsączająca z piasku średniego grub. 10cm (odtworzenie nawierzchni nad przepustem) | m2 | 9
___ | ___ | D.04.03.01 | Oczyszczenie i skropienie warstw konstrukcyjnych | ___ | ___ | ___ | ___
23 |  |  | - mechaniczne oczyszczenie warstw konstrukcyjnych nieulepszonych | m2 | 271
24 |  |  | - mechaniczne oczyszczenie warstw konstrukcyjnych bitumicznych | m2 | 5162
25 |  |  | - mechaniczne skropienie warstw konstrukcyjnych niebitumicznych | m2 | 271
26 |  |  | - mechaniczne skropienie warstw konstrukcyjnych bitumicznych | m2 | 5162
#REF!
#REF!
1 |  |  |  |  | #REF!
___ | ___ | D.04.04.02. | Podbudowa z kruszywa łamanego stabilizowanego mechanicznie | ___ | ___ | ___ | ___
#REF! |  |  |  |  | #REF!
#REF! |  |  |  |  | #REF!
#REF! |  |  |  |  | #REF!
#REF! |  |  |  |  | #REF!
#REF! |  |  |  |  | #REF!
#REF! |  |  |  |  | #REF!
27 |  |  | - warstwa podbudowy z kruszywa łamanego 0/31,5mm gr. 25cm lokalne odtworzenie nawierzchni w miejscach utraty nośności | m2 | 93
28 |  |  | - warstwa podbudowy z kruszywa łamanego 0/31,5mm gr. 25cm (poszerzenie jezdni) | m2 | 189
29 |  |  | - warstwa podbudowy z kruszywa łamanego 0/31,5mm gr. 25cm (odtworzenia jezdni nad przepustem) | m2 | 9
___ | ___ | ___ | RAZEM DZIAŁ 04.00.00 | ___ | ___ | ___
___ | ___ | D.05.00.00 | NAWIERZCHNIE | ___ | ___ | ___ | ___
___ | ___ | D.05.03.03 | Nawierzchnia z płyt betonowych | ___ | ___ | ___ | ___
30 |  |  | - nawierzchnia nad sączkiem drenarskim z betonowych płyt ażurowych 60x40x10cm, szarych wraz z wypełnieniem otworów drobnym kruszywem | m2 | 14
___ | ___ | D.05.03.05 | Nawierzchnia z betonu asfaltowego | ___ | ___ | ___ | ___
31 |  |  | - warstwa ścieralna z betonu asfaltowego AC8S grub. 3cm (jezdnia drogi - KR2) | m2 | 2725
32 |  |  | - warstwa wiążąca z betonu asfaltowego AC16W grub. 6 cm (KR2) (poszerzenie jezdni) | m2 | 189
33 |  |  | - warstwa wiążąca z betonu asfaltowego AC16W grub. 6 cm (KR2) (odtworzenie jezdni nad przepustem) | m2 | 9
34 |  |  | - warstwa wiążąca z betonu asfaltowego AC16W grub. 6 cm (KR2) lokalne odtworzenie nawierzchni w miejscach utraty nośności (3,0% nawierzchni istniejącej) | m2 | 93
35 |  |  | - wyrównanie mieszanką mineralno - bitumiczną (50kg/m2) powierzchnia wyrównania jezdni 2536-90-9=2437m2 średnia grubość wyrównania 3cm objętość wyrównania jezdni 2437*0,03 = 73,11m3 | Mg | 183
___ | ___ | D.05.03.11/1 | Frezowanie nawierzchni asfaltowych na zimno | ___ | ___ | ___ | ___
36 |  |  | - frezowanie warstwowe na grub. 3cm | m2 | 90
___ | ___ | ___ | RAZEM DZIAŁ 05.00.00 | ___ | ___ | ___
___ | ___ | D.06.00.00 | ROBOTY WYKOŃCZENIOWE | ___ | ___ | ___ | ___
___ | ___ | D.06.03.01 | Pobocza gruntowe | ___ | ___ | ___ | ___
37 |  |  | - pobocza z mieszanki kruszywa łamanego, grubość warstwy 10cm | m2 | 409
38 |  |  | - ścinanie poboczy mechanicznie grubość do 10cm, materiał ze ścinki wywieziony poza teren budowy | m2 | 409
___ | ___ | D.06.04.01 | Rowy drogowe | ___ | ___ | ___ | ___
39 |  |  | - oczyszczenie rowów przydrożnych z namułów z profilowaniem dna i skarp oraz wywiezieniem gruntu poza teren budowy. | m | 20
___ | ___ | ___ | RAZEM DZIAŁ 06.00.00 | ___ | ___ | ___
___ | ___ | D.07.00.00 | URZĄDZENIA BEZPIECZEŃSTWA RUCHU | ___ | ___ | ___ | ___
___ | ___ | D.07.02.01 | Oznakowanie pionowe | ___ | ___ | ___ | ___
40 |  |  | - ustawienie słupków do znaków | szt. | 3
41 |  |  | - zamocowanie tarcz znaków konwencjonalnych typu A (A-1, A-2) z grupy średnich, folia odblaskowa 2 typu | szt. | 2
42 |  |  | - zamocowanie tarcz znaków konwencjonalnych uzyskanych z rozbiórki (D-43) | szt. | 1
___ | ___ | ___ | RAZEM DZIAŁ 07.00.00 | ___ | ___ | ___
___ | ___ | D.10.00.00 | INNE ROBOTY | ___ | ___ | ___ | ___
___ | ___ | D.10.07.01 | Zjazdy do gospodarstw | ___ | ___ | ___ | ___
43 |  |  | - wykonanie zjazdów o nawierzchni z kruszywa łamanego gr. 15cm | m2 | 372
___ | ___ | ___ | RAZEM DZIAŁ 10.00.00 | ___ | ___ | ___
OGÓŁEM |  |  |  | ___ | ___
PODATEK VAT [23%] |  |  |  | ___ | ___
OGÓŁEM [BRUTTO] |  |  |  | ___ | ___
Note on D146: Nachyła Grzegorz: