## Arkusz1
Remont pomieszczeń w budynkach różnych Uniwersytetu Ekonomicznego w Poznaniu
Przedmiar prac
Lp. | Opis robót | j.m. | Ilość | Cena jednostkowa brutto | Wartość brutto
| Roboty rozbiórkowe |  |  | Razem | 0
1 | Prace przygotowawcze - wynoszenie, przestawianie, wnoszenie, ustawienie mebli i wyposażenia | m2 | 205
2 | Rozebranie posadzek z tworzyw sztucznych/paneli/parkietu wraz z listwami przyściennymi i oczyszczeniem podłoża | m2 | 403
3 | Obicie luźnych tynków ze ścian i sufitów | m2 | 12
4 | Wykucie z muru ościeżnic drzwi wraz z ościeżnicam | m2 | 10
5 | Demontaż odbojnić ściennych | m | 12
6 | Rozebranie sufitu metalowego listwowego | m2 | 12
7 | Rozebranie sufitu z płyty GK na stelażu | m2 | 12
8 | Rozebranie ścianki działowej z płyty GK na stelażu | m2 | 10
9 | Rozebranie wykładziny ściennej z płytek | m2 | 5
10 | Zeskrobanie i zmycie farby lub tapet z powierzchni ścian i sufitów | m2 | 75
11 | Wyburzanie ścian działowych wykonanych z cegły na zaprawie wapiennej lub cementowo-wapiennej, gr. 1/2 cegły | m2 | 10
12 | Wykucie otworów w ścianach z cegieł dla otworów drzwiowych i okiennych, zaprawa wapienna lub cementowo-wapienna, grubość 1/2 cegły - wykucia otworów | m2 | 6.3
13 | Wykucie otworów w ścianach z cegieł dla otworów drzwiowych i okiennych, zaprawa wapienna lub cementowo-wapienna, grubość ponad 1/2 cegły - wykucia otworów | m2 | 6.3
14 | Usunięcie z terenu budowy oraz wywiezienie i utylizacja materiałów rozbiórkowych | m3 | 25
| Roboty malarskie |  |  | Razem | 0
15 | Malowanie dwukrotne ścian i sufitów farbą lateksową białą z przygotowaniem powierzchni i gruntowaniem | m2 | 966
16 | Malowanie ścian dwukrotnie farbą lateksową kolorową z przygotowaniem powierzchni i gruntowaniem | m2 | 665
17 | Malowanie ścian i sufitów dwukrotnie farbą lateksową kolorową z jednokrotnym szpachlowaniem i gruntowaniem | m2 | 269
18 | Malowanie dwukrotne ścian i sufitów farbą lateksową białą lub kolorową z odgrzybianiem w postaci środka grzybobójczego oraz gruntowania farbą na zacieki | m2 | 52
19 | Dwukrotne obustronne malowanie stolarki drzwiowej farbą olejną | m2 | 2
20 | Malowanie podokienników farbą olejną z szpachlowaniem i gruntowaniem | m2 | 2
21 | Dwukrotne malowanie drewnianych odbojnic farbą olejną. | m2 | 5
22 | Dwukrotne jednostronne malowanie stolarki drzwiowej farbą olejną | m2 | 2
| Prace posadzkowe |  |  | Razem | 0
23 | Warstwy wyrównujące o grubości do 5 mm z zaprawy samopoziomującej | m2 | 403
24 | Ułożenie na gotowym podłożu wykładzin PCV z akrylowaniem i wywinięciem cokolików 10 cm na ściany | m2 | 442
25 | Montaż aluminiowych listew progowych | szt. | 30
| Roboty budowlane |  |  | Razem | 0
26 | Uzupełnienie tynków zwykłych wewnętrznych kat. III z zapraw cementowo-wapiennych | m2 | 15
27 | Szpachlowanie wraz z zazbrojoniem jedną warstwą siatki z włókna szklanego | m2 | 75
28 | Okładziny ścian z płyt gipsowo-kartonowych pojedyncze na zaprawie z kleju gipso wego (suche tynki) na ścianach | m2 | 10
29 | Wykonanie przedścianki z płyt gipsowo-kartonowych pojedyńcze na profilu metalowym | m2 | 15
30 | Zabudowa pionów instalacyjnych z płyty gipsowo - kartonowych na rusztach metalowych z pokryciem jednostronnym | m2 | 25
31 | Licowanie ścian płytkami o wymiarach około 10 x 20 cm - na klej | m2 | 8
32 | Zabudowa otworów drzwiowych - ściana szkieletowa obustronnie płytowana, gipsowo-kartonowa z wypełnieniem wełny mineralnej | m2 | 3
33 | Wykonanie sufitu podwieszanego z płyt G-K na ruszcie metalowym, paroizolacja z folii z wypełnieniem wełny mineralnej gr 20 cm | m2 | 12
34 | Wykonanie sufitu podwieszanego z płyt G-K na ruszcie metalowym | m2 | 8
35 | Montaż sufitu podwieszone o konstrukcji metalowej z wypełnieniem płytami z włókien mineralnych | m2 | 15
36 | Ściana szkieletowa 12,5cm z izolacjaakustyczna z wełny mineralnej, obustronnie płytowana, wysokość do 4,00 m gipsowo-kartonowa | m2 | 15
37 | Montaż drzwi wewnętrznych jednoskrzydłowych z dostawą skrzydła i obróbką obsadzenia | m2 | 6.75
38 | Montaż z dostawą i obróbką obsadzenia klapy rewizyjnej w suficie G-K 50x50 | szt. | 1
Razem wszystkie prace |  |  |  |  | 0