## Table 1
Załącznik nr 1a do SWZ IPZ.271.5.2024
ROZBICIE CENY OFERTOWEJ (RCO)
L.p. | Nazwa | Wartość brutto zł
"Budowa parkingu przy ul. E.J. Osmańczyka w Zakrzewie"
1. Roboty pomiarowe
1. | Roboty pomiarowe przy powierzchniowych robotach ziemnych - koryta pod nawierzchnie placów postojowych, chodników
1. SUMA
2. Roboty rozbiórkowe
2. | Roboty remontowe - cięcie piłą nawierzchni bitumicznych
3. | Mechaniczna rozbiórka nawierzchni bitumicznej z wywozem i utylizacją
4. | Rozbiórka mechaniczna podbudowy z kruszywa z wywozem i utylizacją
5. | Rozebranie nawierzchni chodników i zjazdów z kostki betonowej z wywozem i utylizacją
6. | Rozebranie krawężników betonowych z wywozem i utylizacją
7. | Rozebranie obrzeży z wywozem i utylizacją
8. | Demontaż studzienek ściekowych ulicznych betonowych o średnicy 500mm z wywozem i utylizacją
2. SUMA
3. Roboty ziemne
9. | Roboty ziemne z wywozem i utylizacją
3. SUMA
4. Podbudowy
10. | Profilowanie i zagęszczanie mechaniczne podłoża pod warstwy konstrukcyjne nawierzchni w gruncie kategorii I-IV
11. | Warstwa odsączająca zagęszczana mechanicznie o grubości po zagęszczeniu 15cm
12. | Podbudowa z gruntu stabilizowanego cementem (25kg cementu na 1m2), grubość warstwy po zagęszczeniu - 15cm
13. | Podbudowy z kruszyw łamanych 0-31,5, grubość warstwy po zagęszczeniu 20cm
14. | Podbudowy z kruszyw łamanych 0-31,5, grubość warstwy po zagęszczeniu 10cm
4. SUMA
5. Nawierzchnie
15. | Zatoka postojowa z kostki brukowej 20x10cm grubości 8cm z pasami o odmiennym kolorze na podsypce cementowo-piaskowej Rm=5 MPa, gr. 5cm
16. | Wjazdy z kostki brukowej betonowej (kolor grafitowy) 20x10cm o grubości 8cm na podsypce cementowo-piaskowej 5cm
17. | Chodniki kostki brukowej (kolor szary) o grubości 8cm na podsypce cementowo-piaskowej Rm=5 MPa gr. 5 cm
5. SUMA
6. Elementy ulic
18. | Ława betonowa z betonu C-12/15 z oporem pod krawężniki w ilości 0,0675 m3/m
19. | Krawężniki betonowe o wymiarach 15x30cm wystające na podsypce cementowo-piaskowej
20. | Ława betonowa z betonu C-12/15 z oporem pod krawężniki w ilości 0,0675 m3/m
21. | Krawężniki betonowe o wymiarach 15x22cm wtopione na podsypce cementowo-piaskowej
22. | Ława betonowa z betonu C-12/15 z oporem pod obrzeże w ilości 0,037 m3/m
23. | Obrzeża betonowe o wymiarach 30x8cm na podsypce cementowo-piaskowej
24. | Ława betonowa z betonu C-12/15 z oporem pod ściek w ilości 0,04 m3/m
25. | Ścieki uliczne z kostki brukowej betonowej o szer. 0,20 m i gr. 8 cm\
6. SUMA
7. Roboty towarzyszące
26. | Podłoża pod kanały z materiałów sypkich o grubości 15cm
27. | Studzienki ściekowe uliczne betonowe o średnicy 500mm z osadnikiem bez syfonu
28. | Kanały z rur PCW o średnicy 200mm SN8 łączone na wcisk
7. SUMA
8. Roboty wykończeniowe
29. | Humusowanie terenu z humusu grubości 5cm z obsianiem
30. | Humusowanie skarp warstwą humusu grubości 5cm z obsianiem - dodatek za każde dalsze 5cm humusu ponad 5cm
31. | Słupki do znaków drogowych z rur stalowych o średnicy 70mm
32. | Przymocowanie znaków zakazu, nakazu, ostrzegawczych i informacyjnych o powierzchni do 0,3m2
33. | Strzałki i inne symbole malowane ręcznie - oznakowanie cienkowarstwowe, znak P-24
34. | Malowanie miejsc dla niepełnosprawnych, kolor niebieski
35. | Remonty cząstkowe nawierzchni bitumicznych mieszanką mineralno-asfaltową, grysową zamkniętą - uzupełnienie przestrzeni pomiędzy ściekiem z kostki betonowej a istniejącą nawierzchnią gr. 5 cm, szer. do 30 cm, z wykonaniem sprysku emulsją asfaltową w ilości 0,3 kg/m2.
8. SUMA
1.-8. SUMA