## Kosztorys ofertowy
KOSZTORYS OFERTOWY
Nazwa Inwestycji: |  | Przebudowa drogi 1295N Kamieniec - Ulnowo na odcinku Brusiny - Ulnowo
Adres Inwestycji: |  | Droga powiatowa nr 1295N odcinek Brusiny - Ulnowo,
działki zajęte pod inwestycje : 180/1- obr. 6 Brusiny 72 - obr. 34 Ulnowo, Gmina Susz
Inwestor: |  | Powiatowy Zarząd Dróg w Iławie
Adres Inwestora: |  | ul. Tadeusza Kościuszki 33A, 14-200 Iława
Kod pozycji: |  | Kod pozycji zgodny z numerami specyfikacji technicznej
Branża: |  | drogowa CPV - 45 23 31 20-6
1 d.1 | D-01.01.01 | Roboty pomiarowe, granice, pkt. główne-geodeta. Pomiar geodezyjny - wykonawca - stała obsługa geodezyjna w trakcie budowy, zabezpieczenie istniejacych pkt. geodezyjnych. Pomiar powykonawczy | km | 2.199 | 0
2 d.1 | D-01.02.01 | Mechaniczne usunięcie karp i korzeni wraz z zasypaniem piaskiem (zakupionym, dwoiezionym) i zagęszczeniem dołów - wywóz na miejsce wskazane przez Inwestora - uporządkowanie terenu. Stare karpy pozostałe po wcześniejszych wycinkach | szt. | 20 | 0
3 d.1 | D-01.02.04 | Rozebranie nawierzchni z mieszanek mineralno-bitumicznych o grubości śr. 8 cm na podbudowie z bruku i kruszywa gr. 20 cm, wraz z wywozem na miejsce wskazane przez inwestora - odległośc uzgodnic z inwestorem | m2 | 183.6 | 0
4 d.1 | D-02.01.01, D-02.03.01 | Ścinka istniejących poboczy wraz z profilowanie terenu pod pobocza (do ceny należy doliczyć ewentualne dowiezienie gruntu zagęszczalnego wraz z jego wbudowaniem i zagęszczeniem w celu wyrównania do poziomu nowej nawierzchni i uzupełnienia i profilowania skarp i dna rowów za pobo | m2 | 21990 | 0
5 d.1 | D-01-02.04, D-02.01.01 | Wykopy pod przepusty pod drogą wraz z zasypaniem i zagęszczeniem gruntem zagęszczalnym. Zabezpieczenie ogrodzeń. Rozbiórka istniejących przepustów pod drogą wraz z wywozem gruntu z wykopu i materiałów z rozbiórki na miejsce wskazane przez inwestora | m3 | 224 | 0
6 d.1 | D-03.01.03 | Geowłóknina odcinajaca istniejący grunt pod ławą żwirową przepustu | m2 | 33 | 0
7 d.1 | D-03.01.03 | Ława fundamentowa żwirowa gr. 20 cm | m3 | 6.6 | 0
8 d.1 | D-03.01.03 | Przepusty rurowe pod drogą - rury strukturalne z tworzywa lite o min SN8 o śr. 60 cm | m | 22 | 0
9 d.1 | D-03.01.03 | Remont studni rewizyjnej z kręgów betonowych o śr. 1500 mm, gł. 3,00 m z pokrywą żelbetową i włazem żeliwnym wraz wykonaniem i zasypaniem wykopu. | stud. | 4 | 0
10 d.1 | D-03.03.01 | Wymiana rur drenażowych perforowanych DN200 | m | 136 | 0
11 d.1 | D-02.03.01 | Formowanie nasypów piaskiem zakupionym, dowiezionym. Zagęszczenie nasypów ubijakami mechanicznymi; grunty sypkie kat. I. Wymiana gruntu | m3 | 320 | 0
2 | Jezdnia
12 d.2 | D-04.01.01 | Mechaniczne wykonanie koryta na całej szerokości w gruncie kat. I-IV głębokości 50 cm, wraz z rozbiórką, wywozem ewentualnych pozostałości po istniejącej nawierzchni, podbudowy | m2 | 216 | 0
13 d.2 | D-04.06.01 | Podbudowa pomocnicza z mieszanki związanej cementem C3/4 - grubość podbudowy po zagęszczeniu 20 cm | m2 | 297.6 | 0
14 d.2 | D-04.04.02 | Podbudowa z kruszywa 0/31,5 mm, stabilizowanego mechanicznie - warstwa o grubości po zagęszczeniu 24 cm | m2 | 297.6 | 0
15 d.2 | D-04.03.01 | Mechaniczne czyszczenie nawierzchni drogowej nieulepszonej. | m2 | 250.5 | 0
16 d.2 | D-04.03.01 | Skropienie nawierzchni drogowej | m2 | 250.5 | 0
17 d.2 | D-05.03.05 | Podbudowa z betonu asfaltowego AC16 W grubość po zagęszcz. 4 cm | m2 | 250.5 | 0
18 d.2 | D-04.03.01 | Mechaniczne czyszczenie nawierzchni drogowej ulepszonej (bitum). | m2 | 250.5 | 0
19 d.2 | D-04.03.01 | Skropienie nawierzchni drogowej | m2 | 250.5 | 0
20 d.2 | D-05.03.05 | Siatka wzmacniająca szklana o wytrzymałości min. 120 kN | m2 | 250.5 | 0
21 d.2 | D-04.04.02 | Podbudowa jezdni wraz z dolną warstwą poboczy z kruszywa 0/31,5 mm, stabilizowanego mechanicznie - warstwa profilująca o grubości po zagęszczeniu 10 cm (rozkładane w całości szerokości jezdni i poboczy) | m2 | 15244.3 | 0
22 d.2 | D-04.04.02 | Wyrównanie (profilowanie) istniejącej nawierzchni kruszywem 0/31,5mm z zagęszczeniem mechanicznym zgodnie z niweletą | m3 | 278.596 | 0
23 d.2 | D-04.03.01 | Mechaniczne czyszczenie nawierzchni drogowej nieulepszonej. | m2 | 9651.78 | 0
24 d.2 | D-04.03.01 | Skropienie nawierzchni drogowej | m2 | 9651.78 | 0
25 d.2 | D-05.03.05b | Warstwa wiążąca z betonu asfaltowego AC16W - 5 cm po zagęszczeniu, wraz z regulacją urządzeń, dostosowaniem się do istniejących nawierzchni asfaltowych | m2 | 9651.78 | 0
26 d.2 | D-04.03.01 | Mechaniczne czyszczenie nawierzchni drogowej ulepszonej (bitum). | m2 | 9651.78 | 0
27 d.2 | D-04.03.01 | Skropienie nawierzchni drogowej | m2 | 9634.53 | 0
28 d.2 | D-05.03.05a | Warstwa ścieralna z betonu uasfaltowego AC11S - 4 cm po zagęszczeniu, wraz z regulacją urządzeń, dostosowaniem się do istniejących nawierzchni asfaltowych | m2 | 9370.65 | 0
29 d.2 | D-08.01.01 | Krawężniki betonowe najazdowe o wymiarach 15x22 cm na podsypce piaskowej, wraz z wypełnieniem spoin piaskiem | m | 162 | 0
30 d.2 | D-08.01.01 | Ława pod krawęznik betonowa C12/15 z oporem | m3 | 12.96 | 0
3 | Zjazdy publiczne i indywidualne bitumiczne
31 d.3 | D-04.01.01 | Mechaniczne wykonanie koryta na całej szerokości zjazdów w gruncie kat. I-IV głębokości 50 cm, wraz z rozbiórką wywozem gruntu i ewentualnych pozostałości po istniejącej nawierzchni, podbudowy | m2 | 951.66 | 0
32 d.3 | D-02.01.01, D-01.02.04, D-02.03.01 | Wykopy pod przepusty pod zjazdami wraz z zasypaniem i zagęszczeniem gruntem zagęszczalnym wykonywane koparkami na odkład. Zabezpieczenie ogrodzeń. Rozbiórka istniejących przepustów pod zjazdami wraz z wywozem gruntu z wykopu i materiałów z rozbiórki na miejsce wskazane przez inwestora | m3 | 149.76 | 0
33 d.3 | D-03.01.03 | Ława fundamentowa żwirowa gr. 20 cm | m3 | 24.96 | 0
34 d.3 | D-03.01.03 | Przepusty rurowe pod zjazdami - rury strukturalne lite z tworzywa o min SN8 o śr. 40 cm, wraz z zasypaniem piaskiem do poziomu konstrukcji zjazdu | m | 312 | 0
35 d.3 | D-03.01.03 | Ścianki czołowe żelbetowe dla rur o śr. 40 cm na ławie betonowej C20/25. | ściank. | 52 | 0
36 d.3 | D-04.02.01 | Warstwa odsączająca z piasku. Zagęszczenie mechaniczne. Grubość warstwy po zagęszczeniu 20 cm. | m2 | 957.86 | 0
37 d.3 | D-04.04.02 | Podbudowa z kruszywa 0/31,5 mm stabilizowanego mechanicznie - warstwa górna o grubości po zagęszczeniu 20 cm | m2 | 957.86 | 0
38 d.3 | D-04.03.01 | Mechaniczne czyszczenie nawierzchni drogowej nieulepszonej. | m2 | 901.16 | 0
39 d.3 | D-04.03.01 | Skropienie nawierzchni drogowej | m2 | 901.16 | 0
40 d.3 | D-05.03.05b | Warstwa wiążąca z betonu asfaltowego AC16W - 5 cm po zagęszczeniu, wraz z regulacją urządzeń, dostosowaniem się do istniejących nawierzchni asfaltowych | m2 | 901.16 | 0
41 d.3 | D-04.03.01 | Mechaniczne czyszczenie nawierzchni drogowej ulepszonej (bitum). | m2 | 876.86 | 0
42 d.3 | D-04.03.01 | Skropienie nawierzchni drogowej | m2 | 876.86 | 0
43 d.3 | D-05.03.05a | Warstwa ścieralna z betonu asfaltowego AC11S - 4 cm po zagęszczeniu, wraz z regulacją urządzeń, dostosowaniem się do istniejących nawierzchni asfaltowych | m2 | 876.86 | 0
4 | Wykończenia
44 d.4 | D-03.01.03 | Umocnienie rowów z kamienia 13-16 cm na zaprawie cementowo-piaskowej 1:2 | m2 | 258 | 0
45 d.4 | D-04.04.02 | Pobocza gruntowe umocnione z kruszywa stabilizowanego mechanicznie 0/31,5 mm - warstwa górna grubości po zagęszczeniu 9 cm (układana po nawierzchni bitumicznej) | m2 | 4528.6 | 0
46 d.4 | D-04.04.02 | Wyrównanie zjazdów z kruszywa stabilizowanego mechanicznie 0/31,5 - warstwa górna o grubości po zagęszczeniu 15 cm | m2 | 270 | 0
47 d.4 | D-06.01.01, D-01.02.01 | Plantowanie terenu wokół wraz z humusowaniem gr 10 cm, obsianiem trawą i pielęgnacją, z wycinką krzewów, zakrzaczeń wraz z wywozem. | m2 | 21990 | 0
48 d.4 | D-08.05.01 | Ścieki skarpowe z elem bet. trapezowych na podsypce cem.-piaskowej 1:2 spoiny wypełnione zaprawą cementową | m | 39 | 0
5 | Oznakowanie i elementy bezpieczeństwa ruchu
49 d.5 | D-07.05.01 | Bariery ochronne stalowe | m | 264 | 0
50 d.5 | D-07.02.01 | Przymocowanie tablic znaków drogowych wraz z demontażem istniejącego oznakowania. Słupki do znaków drogowych z rur stalowych, wraz z demontażem istniejącego oznakowanie. Wszystkie elementy zgodnie z projektem stałej organizacji ruchu. | kpl. | 1 | 0
Wartość kosztorysowa robót bez podatku VAT |  |  |  |  | 0
Podatek VAT |  |  |  |  | 0
Ogółem wartość kosztorysowa robót |  |  |  |  | 0
Słownie:

## Przedmiar
Przedmiar robót
Lp. | Podstawa | Opis i wyliczenia | j.m. | Poszcz | Razem
1 | Roboty przygotowawcze, rozbiórkowe, ziemne
1 d.1 | D-01.01.01 | Roboty pomiarowe, granice, pkt. główne-geodeta. Pomiar geodezyjny - wykonawca - stała obsługa geodezyjna w trakcie budowy, zabezpieczenie istniejacych pkt. geodezyjnych. Pomiar powykonawczy | km |  | 2.199
km 1+573-3+772
|  | 2.199 | km | 2.199
RAZEM
2 d.1 | D-01.02.01 | Mechaniczne usunięcie karp i korzeni wraz z zasypaniem piaskiem (zakupionym, dwoiezionym) i zagęszczeniem dołów - wywóz na miejsce wskazane przez Inwestora - uporządkowanie terenu. Stare karpy pozostałe po wcześniejszych wycinkach | szt. |  | 20.000
|  | 20.00 | szt. | 20.000
RAZEM
3 d.1 | D-01.02.04 | Rozebranie nawierzchni z mieszanek mineralno-bitumicznych o grubości śr. 8 cm na podbudowie z bruku i kruszywa gr. 20 cm, wraz z wywozem na miejsce wskazane przez inwestora - odległośc uzgodnic z inwestorem | m2 |  | 183.600
pocz. opracowania
|  | (15.00*4.20) | m2 | 63.000
koniec opracowania
|  | (15.00*5.00) | m2 | 75.000
przepust 1+685, 2+381
|  | [(4.00*4.20)*2] | m2 | 33.600
drenaż 1+994
|  | (4.00*3.00) | m2 | 12.000
RAZEM
4 d.1 | D-02.01.01, D-02.03.01 | Ścinka istniejących poboczy wraz z profilowanie terenu pod pobocza (do ceny należy doliczyć ewentualne dowiezienie gruntu zagęszczalnego wraz z jego wbudowaniem i zagęszczeniem w celu wyrównania do poziomu nowej nawierzchni i uzupełnienia i profilowania skarp i dna rowów za pobo | m2 |  | 21990.000
|  | (2199.00*5.00)*2 | m2 | 21990.000
RAZEM
5 d.1 | D-01-02.04, D-02.01.01 | Wykopy pod przepusty pod drogą wraz z zasypaniem i zagęszczeniem gruntem zagęszczalnym. Zabezpieczenie ogrodzeń. Rozbiórka istniejących przepustów pod drogą wraz z wywozem gruntu z wykopu i materiałów z rozbiórki na miejsce wskazane przez inwestora | m3 |  | 224.000
przepust 1+685, 2+381
|  | [(10.00+12.00)*(4.00*2.00)] | m3 | 176.000
drenaż km 1+994
|  | (8.00*3.00*2.00) | m3 | 48.000
RAZEM
6 d.1 | D-03.01.03 | Geowłóknina odcinajaca istniejący grunt pod ławą żwirową przepustu | m2 |  | 33.000
przepust 1+685, 2+381
|  | [(10.00+12.00)*1.50] | m2 | 33.000
RAZEM
7 d.1 | D-03.01.03 | Ława fundamentowa żwirowa gr. 20 cm | m3 |  | 6.600
przepust 1+685, 2+381
|  | [(10.00+12.00)*1.50]*0.20 | m3 | 6.600
RAZEM
8 d.1 | D-03.01.03 | Przepusty rurowe pod drogą - rury strukturalne z tworzywa lite o min SN8 o śr. 60 cm | m |  | 22.000
przepust 1+685, 2+381
|  | (10.00+12.00) | m | 22.000
RAZEM
9 d.1 | D-03.01.03 | Remont studni rewizyjnej z kręgów betonowych o śr. 1500 mm, gł. 3,00 m z pokrywą żelbetową i włazem żeliwnym wraz wykonaniem i zasypaniem wykopu. | stud. |  | 6.000
przepust 3+023
|  | 2.00 | stud. | 2.000
drenaż 1+994
|  | 4.00 | stud. | 4.000
RAZEM
10 d.1 | D-03.03.01 | Wymiana rur drenażowych perforowanych DN200 | m |  | 136.000
drenaż 1+994
|  | (8.00*2) | m | 16.000
wymiana zniszczonego drenażu
|  | 30.00*4 | m | 120.000
RAZEM
11 d.1 | D-02.03.01 | Formowanie nasypów piaskiem zakupionym, dowiezionym. Zagęszczenie nasypów ubijakami mechanicznymi; grunty sypkie kat. I. Wymiana gruntu | m3 |  | 320.000
|  | 320.00 | m3 | 320.000
RAZEM
2 | Jezdnia
12 d.2 | D-04.01.01 | Mechaniczne wykonanie koryta na całej szerokości w gruncie kat. I-IV głębokości 50 cm, wraz z rozbiórką, wywozem ewentualnych pozostałości po istniejącej nawierzchni, podbudowy | m2 |  | 216.000
początek opracowania
|  | (15.00*6.80) | m2 | 102.000
koniec opracowania
|  | (15.00*7.60) | m2 | 114.000
RAZEM
13 d.2 | D-04.06.01 | Podbudowa pomocnicza z mieszanki związanej cementem C3/4 - grubość podbudowy po zagęszczeniu 20 cm | m2 |  | 297.600
pocz. opracowania
|  | (15.00*6.80) | m2 | 102.000
koniec opracowania
|  | (15.00*7.60) | m2 | 114.000
przepust 1+685, 2+381
|  | [(4.00*6.80)*2] | m2 | 54.400
drenaż 1+994
|  | (4.00*6.80) | m2 | 27.200
RAZEM
14 d.2 | D-04.04.02 | Podbudowa z kruszywa 0/31,5 mm, stabilizowanego mechanicznie - warstwa o grubości po zagęszczeniu 24 cm | m2 |  | 297.600
pocz. opracowania
|  | (15.00*6.80) | m2 | 102.000
koniec opracowania
|  | (15.00*7.60) | m2 | 114.000
przepust 1+685, 2+381
|  | [(4.00*6.80)*2] | m2 | 54.400
drenaż 1+994
|  | (4.00*6.80) | m2 | 27.200
RAZEM
15 d.2 | D-04.03.01 | Mechaniczne czyszczenie nawierzchni drogowej nieulepszonej. | m2 |  | 250.500
pocz. opracowania
|  | (26.00*4.50) | m2 | 117.000
koniec opracowania
|  | (15.00*5.30) | m2 | 79.500
przepust 1+685, 2+381
|  | [(4.00*4.50)*2] | m2 | 36.000
drenaż 1+994
|  | (4.00*4.50) | m2 | 18.000
RAZEM
16 d.2 | D-04.03.01 | Skropienie nawierzchni drogowej | m2 |  | 250.500
pocz. opracowania
|  | (26.00*4.50) | m2 | 117.000
koniec opracowania
|  | (15.00*5.30) | m2 | 79.500
przepust 1+685, 2+381
|  | [(4.00*4.50)*2] | m2 | 36.000
drenaż 1+994
|  | (4.00*4.50) | m2 | 18.000
RAZEM
17 d.2 | D-05.03.05 | Podbudowa z betonu asfaltowego AC16 W grubość po zagęszcz. 4 cm | m2 |  | 250.500
pocz. opracowania
|  | (26.00*4.50) | m2 | 117.000
koniec opracowania
|  | (15.00*5.30) | m2 | 79.500
przepust 1+685, 2+381
|  | [(4.00*4.50)*2] | m2 | 36.000
drenaż 1+994
|  | (4.00*4.50) | m2 | 18.000
RAZEM
18 d.2 | D-04.03.01 | Mechaniczne czyszczenie nawierzchni drogowej ulepszonej (bitum). | m2 |  | 250.500
pocz. opracowania
|  | (26.00*4.50) | m2 | 117.000
koniec opracowania
|  | (15.00*5.30) | m2 | 79.500
przepust 1+685, 2+381
|  | [(4.00*4.50)*2] | m2 | 36.000
drenaż 1+994
|  | (4.00*4.50) | m2 | 18.000
RAZEM
19 d.2 | D-04.03.01 | Skropienie nawierzchni drogowej | m2 |  | 250.500
pocz. opracowania
|  | (26.00*4.50) | m2 | 117.000
koniec opracowania
|  | (15.00*5.30) | m2 | 79.500
przepust 1+685, 2+381
|  | [(4.00*4.50)*2] | m2 | 36.000
drenaż 1+994
|  | (4.00*4.50) | m2 | 18.000
RAZEM
20 d.2 | D-05.03.05 | Siatka wzmacniająca szklana o wytrzymałości min. 120 kN | m2 |  | 250.500
pocz. opracowania
|  | (26.00*4.50) | m2 | 117.000
koniec opracowania
|  | (15.00*5.30) | m2 | 79.500
przepust 1+685, 2+381
|  | [(4.00*4.50)*2] | m2 | 36.000
drenaż 1+994
|  | (4.00*4.50) | m2 | 18.000
RAZEM
21 d.2 | D-04.04.02 | Podbudowa jezdni wraz z dolną warstwą poboczy z kruszywa 0/31,5 mm, stabilizowanego mechanicznie - warstwa profilująca o grubości po zagęszczeniu 10 cm (rozkładane w całości szerokości jezdni i poboczy) | m2 |  | 15244.300
jezdnia główna
|  | (2199.00*6.80) | m2 | 14953.200
poszerzenia
|  | [(40.00*0.40)+(15.00*0.40)/2*2]+[(40.00*0.30)+(15.00*0.30)/2*2]+[(112.00*0.80)+(30.00*0.80)/2*2] | m2 | 152.100
mijanki
|  | (28.00*1.00)+(42.00*1.00)+(24.00*1.00)+(17.00*1.00)+(28.00*1.00) | m2 | 139.000
RAZEM
22 d.2 | D-04.04.02 | Wyrównanie (profilowanie) istniejącej nawierzchni kruszywem 0/31,5mm z zagęszczeniem mechanicznym zgodnie z niweletą | m3 |  | 278.596
|  | [(53.00*6.80*0.03)+(119.00*6.80*0.15)+(53.00*6.80*0.03)+(56.00*6.80*0.05)+(54.00*6.80*0.04)+(50.00*6.80*0.03)+(53.00*6.80*0.20)+(72.00*6.80*0.04)] | m3 | 278.596
RAZEM
23 d.2 | D-04.03.01 | Mechaniczne czyszczenie nawierzchni drogowej nieulepszonej. | m2 |  | 9651.780
jezdnia główna
|  | (2199.00*4.32) | m2 | 9499.680
poszerzenia
|  | [(40.00*0.40)+(15.00*0.40)/2*2]+[(40.00*0.30)+(15.00*0.30)/2*2]+[(112.00*0.80)+(30.00*0.80)/2*2] | m2 | 152.100
RAZEM
24 d.2 | D-04.03.01 | Skropienie nawierzchni drogowej | m2 |  | 9651.780
jezdnia główna
|  | (2199.00*4.32) | m2 | 9499.680
poszerzenia
|  | [(40.00*0.40)+(15.00*0.40)/2*2]+[(40.00*0.30)+(15.00*0.30)/2*2]+[(112.00*0.80)+(30.00*0.80)/2*2] | m2 | 152.100
RAZEM
25 d.2 | D-05.03.05b | Warstwa wiążąca z betonu asfaltowego AC16W - 5 cm po zagęszczeniu, wraz z regulacją urządzeń, dostosowaniem się do istniejących nawierzchni asfaltowych | m2 |  | 9651.780
jezdnia główna
|  | (2199.00*4.32) | m2 | 9499.680
poszerzenia
|  | [(40.00*0.40)+(15.00*0.40)/2*2]+[(40.00*0.30)+(15.00*0.30)/2*2]+[(112.00*0.80)+(30.00*0.80)/2*2] | m2 | 152.100
RAZEM
26 d.2 | D-04.03.01 | Mechaniczne czyszczenie nawierzchni drogowej ulepszonej (bitum). | m2 |  | 9651.780
jezdnia główna
|  | (2199.00*4.32) | m2 | 9499.680
poszerzenia
|  | [(40.00*0.40)+(15.00*0.40)/2*2]+[(40.00*0.30)+(15.00*0.30)/2*2]+[(112.00*0.80)+(30.00*0.80)/2*2] | m2 | 152.100
RAZEM
27 d.2 | D-04.03.01 | Skropienie nawierzchni drogowej | m2 |  | 9634.530
jezdnia główna
|  | (2199.00*4.32) | m2 | 9499.680
poszerzenia
|  | [(40.00*0.40)+(15.00*0.40)/2]+[(40.00*0.30)+(15.00*0.30)/2]+[(112.00*0.80)+(30.00*0.80)/2] | m2 | 134.850
RAZEM
28 d.2 | D-05.03.05a | Warstwa ścieralna z betonu uasfaltowego AC11S - 4 cm po zagęszczeniu, wraz z regulacją urządzeń, dostosowaniem się do istniejących nawierzchni asfaltowych | m2 |  | 9370.650
jezdnia główna
|  | (2199.00*4.20) | m2 | 9235.800
poszerzenia
|  | [(40.00*0.40)+(15.00*0.40)/2]+[(40.00*0.30)+(15.00*0.30)/2]+[(112.00*0.80)+(30.00*0.80)/2] | m2 | 134.850
RAZEM
29 d.2 | D-08.01.01 | Krawężniki betonowe najazdowe o wymiarach 15x22 cm na podsypce piaskowej, wraz z wypełnieniem spoin piaskiem | m |  | 162.000
krawężniki na+3cm ścieki skarowe, przepusty
|  | (10.00*2)+(82.00+10.00)+(10.00*2)+(15.00*2) | m | 162.000
RAZEM
30 d.2 | D-08.01.01 | Ława pod krawęznik betonowa C12/15 z oporem | m3 |  | 12.960
|  | (162.00*0.08) | m3 | 12.960
RAZEM
3 | Zjazdy publiczne i indywidualne bitumiczne
31 d.3 | D-04.01.01 | Mechaniczne wykonanie koryta na całej szerokości zjazdów w gruncie kat. I-IV głębokości 50 cm, wraz z rozbiórką wywozem gruntu i ewentualnych pozostałości po istniejącej nawierzchni, podbudowy | m2 |  | 951.660
nawierzchnia+odsadzki
|  | 876.86+[(6.00+5.00+6.00)*0.20*22] | m2 | 951.660
RAZEM
32 d.3 | D-02.01.01, D-01.02.04, D-02.03.01 | Wykopy pod przepusty pod zjazdami wraz z zasypaniem i zagęszczeniem gruntem zagęszczalnym wykonywane koparkami na odkład. Zabezpieczenie ogrodzeń. Rozbiórka istniejących przepustów pod zjazdami wraz z wywozem gruntu z wykopu i materiałów z rozbiórki na miejsce wskazane przez inwestora | m3 |  | 149.760
|  | [12.00*(0.60*0.80)*26] | m3 | 149.760
RAZEM
33 d.3 | D-03.01.03 | Ława fundamentowa żwirowa gr. 20 cm | m3 |  | 24.960
|  | [(12.00*0.40*0.20)*26] | m3 | 24.960
RAZEM
34 d.3 | D-03.01.03 | Przepusty rurowe pod zjazdami - rury strukturalne lite z tworzywa o min SN8 o śr. 40 cm, wraz z zasypaniem piaskiem do poziomu konstrukcji zjazdu | m |  | 312.000
|  | (12.00*26) | m | 312.000
RAZEM
35 d.3 | D-03.01.03 | Ścianki czołowe żelbetowe dla rur o śr. 40 cm na ławie betonowej C20/25. | ściank. |  | 52.000
|  | (26.00*2) | ściank. | 52.000
RAZEM
36 d.3 | D-04.02.01 | Warstwa odsączająca z piasku. Zagęszczenie mechaniczne. Grubość warstwy po zagęszczeniu 20 cm. | m2 |  | 957.860
nawierzchnia+odsadzki
|  | 876.86+[(5.00+5.00+5.00)*0.20*27] | m2 | 957.860
RAZEM
37 d.3 | D-04.04.02 | Podbudowa z kruszywa 0/31,5 mm stabilizowanego mechanicznie - warstwa górna o grubości po zagęszczeniu 20 cm | m2 |  | 957.860
nawierzchnia+odsadzki
|  | 876.86+[(5.00+5.00+5.00)*0.20*27] | m2 | 957.860
RAZEM
38 d.3 | D-04.03.01 | Mechaniczne czyszczenie nawierzchni drogowej nieulepszonej. | m2 |  | 901.160
|  | 876.86+[(5.00+5.00+5.00)*0.06*27] | m2 | 901.160
RAZEM
39 d.3 | D-04.03.01 | Skropienie nawierzchni drogowej | m2 |  | 901.160
|  | 876.86+[(5.00+5.00+5.00)*0.06*27] | m2 | 901.160
RAZEM
40 d.3 | D-05.03.05b | Warstwa wiążąca z betonu asfaltowego AC16W - 5 cm po zagęszczeniu, wraz z regulacją urządzeń, dostosowaniem się do istniejących nawierzchni asfaltowych | m2 |  | 901.160
|  | 876.86+[(5.00+5.00+5.00)*0.06*27] | m2 | 901.160
RAZEM
41 d.3 | D-04.03.01 | Mechaniczne czyszczenie nawierzchni drogowej ulepszonej (bitum). | m2 |  | 876.860
|  | 876.86 | m2 | 876.860
RAZEM
42 d.3 | D-04.03.01 | Skropienie nawierzchni drogowej | m2 |  | 876.860
|  | 876.86 | m2 | 876.860
RAZEM
43 d.3 | D-05.03.05a | Warstwa ścieralna z betonu asfaltowego AC11S - 4 cm po zagęszczeniu, wraz z regulacją urządzeń, dostosowaniem się do istniejących nawierzchni asfaltowych | m2 |  | 876.860
|  | 876.86 | m2 | 876.860
RAZEM
4 | Wykończenia
44 d.4 | D-03.01.03 | Umocnienie rowów z kamienia 13-16 cm na zaprawie cementowo-piaskowej 1:2 | m2 |  | 258.000
umocnienie wlotów i wylotów przepustu pod drogą
|  | (5.00*2.50)*4 | m2 | 50.000
przed i za przepustami pod zjazdami
|  | [(2.00*2.50)*26] | m2 | 130.000
najniższe punkty niwelety
|  | [(3.00*2.00)*6+(6.00+15.00)*2.00] | m2 | 78.000
RAZEM
45 d.4 | D-04.04.02 | Pobocza gruntowe umocnione z kruszywa stabilizowanego mechanicznie 0/31,5 mm - warstwa górna grubości po zagęszczeniu 9 cm (układana po nawierzchni bitumicznej) | m2 |  | 4528.600
|  | (2199.00*1.00)*2 | m2 | 4398.000
mijanki
|  | (28.00*1.00)+(42.00*0.80)+(24.00*1.00)+(17.00*1.00)+(28.00*1.00) | m2 | 130.600
RAZEM
46 d.4 | D-04.04.02 | Wyrównanie zjazdów z kruszywa stabilizowanego mechanicznie 0/31,5 - warstwa górna o grubości po zagęszczeniu 15 cm | m2 |  | 270.000
|  | (5.00*2.00)*27 | m2 | 270.000
RAZEM
47 d.4 | D-06.01.01, D-01.02.01 | Plantowanie terenu wokół wraz z humusowaniem gr 10 cm, obsianiem trawą i pielęgnacją, z wycinką krzewów, zakrzaczeń wraz z wywozem. | m2 |  | 21990.000
|  | (2199.00*5.00)*2 | m2 | 21990.000
RAZEM
48 d.4 | D-08.05.01 | Ścieki skarpowe z elem bet. trapezowych na podsypce cem.-piaskowej 1:2 spoiny wypełnione zaprawą cementową | m |  | 39.000
|  | (3.00*2)+(3.00*2)+(3.00*2)+(15.00+6.00) | m | 39.000
RAZEM
5 | Oznakowanie i elementy bezpieczeństwa ruchu
49 d.5 | D-07.05.01 | Bariery ochronne stalowe | m |  | 264.000
|  | (24.00*2)+(24.00+96.00)+(24.00*2)+(24.00*2) | m | 264.000
RAZEM
50 d.5 | D-07.02.01 | Przymocowanie tablic znaków drogowych wraz z demontażem istniejącego oznakowania. Słupki do znaków drogowych z rur stalowych, wraz z demontażem istniejącego oznakowanie. Wszystkie elementy zgodnie z projektem stałej organizacji ruchu. | kpl.
|  | 1.00 | kpl. | 1.000
|  |  |  | RAZEM | 1.000