## Ofertowy
KOSZTORYS OFERTOWY:
„Remont drogi powiatowej nr 0246T Kurzelów - Jeżowice
w km od 1+184 do km 1+594
Lp | Podstawa | Opis robót | Jedn. | Ilość | Cena | Wartość
|  |  | miary |  | jedn.
I. ROBOTY PRZYGOTOWAWCZE
1. | D-01 02.02.13.02 | Mechaniczne usunięcie warstwy ziemi urodzajnej (humusu) o średniej grubości warstwy 10 cm z wywiezieniem humusu na odległość do 2 km | m3 | 82
2. | D-05 03.11.32.02 | Frezowanie nawierzchni bitumicznej na zimno na całej szerokości jezdni, grubość frezowania 4 cm | m2 | 2050
II. NAWIERZCHNIA DROGI POWIATOWEJ
3. | D-05 03.05.11.01 | Wykonanie nawierzchni z betonu asfaltowego AC 16W warstwa wiążąca, wzmacniająca – grub. warstwy 2 cm – wyrównanie | m2 | 2050
4. | D-05 03.05.21.05 | Wykonanie nawierzchni z betonu asfaltowego AC 11S warstwa ścieralna - grub. warstwy 4 cm | m2 | 2050
III. ROBOTY WYKOŃCZENIOWE
5. | D-04 04.02.22.01 | Wykonanie podbudowy z kruszywa łamanego frakcji 0-31,5 mm, warstwa górna grubości 8 cm - utwardzenie poboczy i zjazdów | m2 | 615
RAZEM WARTOŚĆ ROBÓT
PODATEK VAT ( 23%)
RAZEM WARTOŚĆ BRUTTO

## Przedmiar
PRZEDMIAR:
„Remont drogi powiatowej nr 0246T Kurzelów - Jeżowice
w km od 1+184 do km 1+594
Lp | Podstawa | Opis robót | Jedn. | Ilość
miary
I. ROBOTY PRZYGOTOWAWCZE
1. | D-01 02.02.13.02 | Mechaniczne usunięcie warstwy ziemi urodzajnej (humusu) o średniej grubości warstwy 10 cm z wywiezieniem humusu na odległość do 2 km (410.00m*1.00m*2)*0,1=82.00m3 | m3 | 82
2. | D-05 03.11.32.02 | Frezowanie nawierzchni bitumicznej na zimno na całej szerokości jezdni, grubość frezowania 4 cm (410.00m*5,00m)=2050.00m2 | m2 | 2050
II. NAWIERZCHNIA DROGI POWIATOWEJ
3. | D-05 03.05.11.01 | Wykonanie nawierzchni z betonu asfaltowego AC 16W warstwa wiążąca, wzmacniająca – grub. warstwy 2 cm – wyrównanie 410.00m*5,00m=2050.00m2 | m2 | 2050
4. | D-05 03.05.21.05 | Wykonanie nawierzchni z betonu asfaltowego AC 11S warstwa ścieralna - grub. warstwy 4 cm 2050 | m2 | 2050
III. ROBOTY WYKOŃCZENIOWE
5. | D-04 04.02.22.01 | Wykonanie podbudowy z kruszywa łamanego frakcji 0-31,5 mm, warstwa górna grubości 8 cm - utwardzenie poboczy i zjazdów (410.00m*0,75m*2)=615.00m2 | m2 | 615