## Arkusz
Kosztorys Ofertowy
|  | NAZWA INWESTYCJI: |  |  | Rozbudowa ciągu komunikacyjnego dróg powiatowych nr 2510W Czarnia -Surowe, nr 2509W Czarnia - Cupel -Surowe, nr 2586W Lesiny Wielkie - Rutkowo
|  | ADRES INWESTYCJI: |  |  | Droga powiatowa nr 2509W; 2510W; 2586W gm. Czarnia i Myszyniec
|  | NAZWA INWESTORA: |  |  | Zarząd Powiatu w Ostrołęce
|  | ADRES INWESTORA: |  |  | Plac Gen. J. Bema 5 07-410 Ostrołęka
| BRANŻE: |  |  |  |  | DROGI
Lp. |  |  | Podstawa | Opis |  |  | j.m. | Ilość | Cena jedn. | Wartość
KOSZTORYS: Rozbudowa ciągu komunikacyjnego dróg powiatowych nr 2510W Czarnia -Surowe, nr 2509W Czarnia - Cupel -Surowe, nr 2586W Lesiny Wielkie - Rutkowo w lokalizacji: DP 2509W od km (-) 0+044,25 do km 1+760,00, tj. 1804,25m DP 2510W od km 0+031,64 do km 3+840,00, tj. 3808,36m DP 2510W od km 4+600,00 do km 4+892,00, tj. 292,00m DP 2586W od km 0+000,00 do km do km 3+063, tj. 3063,00m wlot DG na rondzie od km 0+000,00 do km 0+072,95, tj. 72,95m
1 |  |  |  | D-01.01.00 ROBOTY PRZYGOTOWAWCZE
1.1 |  |  |  | D-01.01.01a Odtworzenie trasy i punktów wysokościowych
1 d.1.1 |  |  | analiza indywidualna | Odtworzenie punktów osnowy geodezyjnej |  |  | obiekt | 50
2 d.1.1 |  |  | KNNR 1 0111-01 | Roboty pomiarowe przy liniowych robotach ziemnych - trasa dróg w terenie równinnym. |  |  | km | 9.03
Razem dział: D-01.01.01a Odtworzenie trasy i punktów wysokościowych
1.2 |  |  |  | D-01.01.01b Wyniesienie i stabilizacja granic pasa drogowego
3 d.1.2 |  |  | analiza indywidualna | Wyniesienie i stabilizacja granic pasa drogowego Pozycja obejmuje stabilizację granic pasa drogowego na wyżej wymienionym odcinku, na każdej granicy działek przyległych do nowej lub istniejącej granicy pasa drogowego oraz załamaniach granic pasa drogowego w przypadku ich występowania. |  |  | km | 9.03
Razem dział: D-01.01.01b Wyniesienie i stabilizacja granic pasa drogowego
1.3 |  |  |  | D-01.02.01 Usunięcie drzew lub krzaków
1.3.1 |  |  |  | D-01.02.01.11 Karczowanie drzew o śr. 10-35 cm
4 d.1.3.1 |  |  | KNNR 1 0101-01 | Mechaniczne ścinanie drzew z karczowaniem pni o średnicy 10-15 cm |  |  | szt. | 2160
5 d.1.3.1 |  |  | KNNR 1 0101-02 | Mechaniczne ścinanie drzew z karczowaniem pni o średnicy 16-25 cm i wywiezieniem dłużyc na plac ODM w Myszyńcu. |  |  | szt. | 552
6 d.1.3.1 |  |  | KNNR 1 0101-03 | Mechaniczne ścinanie drzew z karczowaniem pni o średnicy 26-35 cm i wywiezieniem dłużyc na plac ODM w Myszyńcu. |  |  | szt. | 346
7 d.1.3.1 |  |  | KNNR 1 0104-01 analogia | Karczowanie pni o śr. 10-15 cm koparką podsiębierną w gruntach kat.I-II o normalnej wilgotności |  |  | szt. | 2168
8 d.1.3.1 |  |  | KNNR 1 0104-02 analogia | Karczowanie pni o śr. 16-25 cm koparką podsiębierną w gruntach kat.I-II o normalnej wilgotności |  |  | szt. | 1153
9 d.1.3.1 |  |  | KNNR 1 0104-03 analogia | Karczowanie pni o śr. 26-35 cm koparką podsiębierną w gruntach kat.I-II o normalnej wilgotności |  |  | szt. | 753,00
10 d.1.3.1 |  |  | KNNR 1 0108-01 | Wywożenie na odległość do 2 km korzeni i pni o średnicy 10-15 cm w terenie normalnym |  |  | szt. | 2168
11 d.1.3.1 |  |  | KNNR 1 0108-02 | Wywożenie na odległość do 2 km korzeni i pni o średnicy 16-25 cm w terenie normalnym |  |  | szt. | 1153
12 d.1.3.1 |  |  | KNNR 1 0108-03 | Wywożenie na odległość do 2 km korzeni i pni o średnicy 26-35 cm w terenie normalnym |  |  | szt. | 753,00
13 d.1.3.1 |  |  | KNNR 1 0110-01 | Usunięcie i spalenie pozostałości po karczunku - drągowina, karcze, gałęzie i resztki |  |  | mp | 642,35
Razem dział: D-01.02.01.11 Karczowanie drzew o śr. 10-35 cm
1.3.2 |  |  |  | D-01.02.01.12 Karczowanie drzew o śr. 36-55 cm
14 d.1.3.2 |  |  | KNNR 1 0101-04 | Mechaniczne ścinanie drzew z karczowaniem pni o średnicy 36-45 cm i wywiezieniem dłużyc na plac ODM w Myszyńcu. |  |  | szt. | 170
15 d.1.3.2 |  |  | KNNR 1 0101-05 | Mechaniczne ścinanie drzew z karczowaniem pni o średnicy 46-55 cm i wywiezieniem dłużyc na plac ODM w Myszyńcu. |  |  | szt. | 67
16 d.1.3.2 |  |  | KNNR 1 0104-04 analogia | Karczowanie pni o śr. 36-45 cm koparką podsiębierną w gruntach kat.I-II o normalnej wilgotności |  |  | szt. | 285,00
17 d.1.3.2 |  |  | KNNR 1 0104-05 analogia | Karczowanie pni o śr. 46-55 cm koparką podsiębierną w gruntach kat.I-II o normalnej wilgotności |  |  | szt. | 139,00
18 d.1.3.2 |  |  | KNNR 1 0108-04 | Wywożenie na odl. do 2 km korzeni i pni o średnicy 36-45 cm w terenie normalnym |  |  | szt. | 285,00
19 d.1.3.2 |  |  | KNNR 1 0108-05 | Wywożenie na odl. do 2 km korzeni i pni o średnicy 46-55 cm w terenie normalnym |  |  | szt. | 139,00
20 d.1.3.2 |  |  | KNNR 1 0110-01 | Usunięcie i spalenie pozostałości po karczunku - drągowina, karcze, gałęzie i resztki |  |  | mp | 407,10
Razem dział: D-01.02.01.12 Karczowanie drzew o śr. 36-55 cm
1.3.3 |  |  |  | D-01.02.01.13 Karczowanie drzew o śr. ponad 55 cm
21 d.1.3.3 |  |  | KNNR 1 0101-06 | Mechaniczne ścinanie drzew z karczowaniem pni o średnicy 56-65 cm i wywiezieniem dłużyc na plac ODM w Myszyńcu. |  |  | szt. | 27
22 d.1.3.3 |  |  | KNNR 1 0101-07 | Mechaniczne ścinanie drzew z karczowaniem pni o średnicy 66-75 cm i wywiezieniem dłużyc na plac ODM w Myszyńcu. |  |  | szt. | 9
23 d.1.3.3 |  |  | KNNR 1 0101-07 analogia | Mechaniczne ścinanie drzew z karczowaniem pni o średnicy >75 cm i wywiezieniem dłużyc na plac ODM w Myszyńcu. |  |  | szt. | 5
24 d.1.3.3 |  |  | KNNR 1 0104-06 analogia | Karczowanie pni o śr. 56-65 cm koparką podsiębierną w gruntach kat.I-II o normalnej wilgotności |  |  | szt. | 57,00
25 d.1.3.3 |  |  | KNNR 1 0104-07 analogia | Karczowanie pni o śr. 66-75 cm koparką podsiębierną w gruntach kat.I-II o normalnej wilgotności |  |  | szt. | 15,00
26 d.1.3.3 |  |  | KNNR 1 0104-07 analogia | Karczowanie pni o śr. >75 cm koparką podsiębierną w gruntach kat.I-II o normalnej wilgotności |  |  | szt. | 8,00
27 d.1.3.3 |  |  | KNNR 1 0108-06 | Wywożenie na odl. do 2 km korzeni i pni o średnicy 56-65 cm w terenie normalnym |  |  | szt. | 57,00
28 d.1.3.3 |  |  | KNNR 1 0108-07 | Wywożenie na odl. do 2 km korzeni i pni o średnicy 66-75 cm w terenie normalnym |  |  | szt. | 12,00
29 d.1.3.3 |  |  | KNNR 1 0108-07 | Wywożenie na odl. do 2 km korzeni i pni o średnicy >75 cm w terenie normalnym |  |  | szt. | 8,00
30 d.1.3.3 |  |  | KNNR 1 0110-01 | Usunięcie i spalenie pozostałości po karczunku - drągowina, karcze, gałęzie i resztki |  |  | mp | 177,25
Razem dział: D-01.02.01.13 Karczowanie drzew o śr. ponad 55 cm
1.3.4 |  |  |  | D-01.02.01.22 Karczowanie krzaków i poszycia
31 d.1.3.4 |  |  | KNNR 1 0102-06 | Mechaniczne karczowanie krzaków i podszyć rzadkich od 10% do 30% powierzchni. |  |  | ha | 1.32
32 d.1.3.4 |  |  | KNNR 1 0110-01 | Usunięcie i spalenie pozostałości po karczunku - drągowina, karcze, gałęzie i resztki /utylizacja pozostałości po karczunku krzaków/ |  |  | mp | 377,52
Razem dział: D-01.02.01.22 Karczowanie krzaków i poszycia
Razem dział: D-01.02.01 Usunięcie drzew lub krzaków
1.4 |  |  |  | D-01.02.02a Zdjęcie warstwy ziemi urodzajnej
1.4.1 |  |  |  | D-01.02.02a.15 Mechaniczne usunięcie warstwy ziemi urodzajnej (humusu) gr. w-wy pow. 35 cm
33 d.1.4.1 |  |  | KNNR 1 0113-01 | Usunięcie warstwy ziemi urodzajnej (humusu) o grubości do 15 cm za pomocą spycharek /zgodnie z tab. objętości humusu/ |  |  | m2 | 71217.14
34 d.1.4.1 |  |  | KNNR 1 0113-02 | Usunięcie warstwy ziemi urodzajnej (humusu) za pomocą spycharek - dodatek za dalsze 5 cm ponad 15 cm /zgodnie z tab. objętości humusu - grubość 25 cm/ Krotność = 2 |  |  | m2 | 22558.36
35 d.1.4.1 |  |  | KNNR 1 0113-02 | Usunięcie warstwy ziemi urodzajnej (humusu) za pomocą spycharek - dodatek za dalsze 5 cm ponad 15 cm /zgodnie z tab. objętości humusu - grubość 35 cm/ Krotność = 4 |  |  | m2 | 2982.14
36 d.1.4.1 |  |  | KNNR 1 0113-02 | Usunięcie warstwy ziemi urodzajnej (humusu) za pomocą spycharek - dodatek za dalsze 5 cm ponad 15 cm /zgodnie z tab. objętości humusu - grubość 40 cm/ Krotność = 5 |  |  | m2 | 27667.28
37 d.1.4.1 |  |  | KNNR 1 0113-02 | Usunięcie warstwy ziemi urodzajnej (humusu) za pomocą spycharek - dodatek za dalsze 5 cm ponad 15 cm /zgodnie z tab. objętości humusu - grubość 60 cm/ Krotność = 9 |  |  | m2 | 4674.57
38 d.1.4.1 |  |  | KNNR 1 0219-02 | Roboty ziemne wykonywane ładowarkami gąsienicowymi o poj. łyżki 1,00 m3 z transportem urobku samochodami samowył. na odległość do 2 km na odkład |  |  | m3 | 25365.36
Razem dział: D-01.02.02a.15 Mechaniczne usunięcie warstwy ziemi urodzajnej (humusu) gr. w-wy pow. 35 cm
Razem dział: D-01.02.02a Zdjęcie warstwy ziemi urodzajnej
1.5 |  |  |  | D-01.02.04 Rozbiórki elementów dróg, ogrodzeń i przepustów
1.5.1 |  |  |  | D-01.02.04.22 Rozebranie nawierzchni z mieszanek mineralno bitumicznych
39 d.1.5.1 |  |  | KNNR 5 0721-01 analogia | Cięcie nawierzchni z mas mineralno-asfaltowych na głębokość 5 cm |  |  | m | 3442.4
40 d.1.5.1 |  |  | KNNR 5 0721-02 analogia | Cięcie nawierzchni z mas mineralno-asfaltowych - za każdy dalszy 1 cm głębokości Krotność = 3 |  |  | m | 3185.4
41 d.1.5.1 |  |  | KNNR 5 0721-02 analogia | Cięcie nawierzchni z mas mineralno-asfaltowych - za każdy dalszy 1 cm głębokości Krotność = 5 |  |  | m | 227.5
42 d.1.5.1 |  |  | KNNR 6 0802-04 analogia | Rozebranie nawierzchni z mas mineralno-bitumicznych gr. 8 cm mechanicznie /gr. 8 cm - rozbiórka nawierzchni o szerokości do 50 cm celem wykonania poszerzenia o szer. minimum 50 cm> |  |  | m2 | 1172.35
43 d.1.5.1 |  |  | KNNR 6 0802-04 analogia | Rozebranie nawierzchni z mas mineralno-bitumicznych gr. 5 cm mechanicznie /gr. 5 cm - rozbiórka nawierzchni o szerokości 50 cm celem wykonania połączenia nakładki i nowej nawierzchni zgodnie ze szczeg. "I"> |  |  | m2 | 1292.5
44 d.1.5.1 |  |  | KNNR 6 0802-04 analogia | Rozebranie nawierzchni z mas mineralno-bitumicznych gr. 10 cm mechanicznie /gr. 10 cm - rozbiórka nawierzchni o szerokości do 50 cm celem wykonania poszerzenia o szer. minimum 50 cm> |  |  | m2 | 18.5
45 d.1.5.1 |  |  | KNNR 6 0802-04 analogia | Rozebranie nawierzchni z mas mineralno-bitumicznych gr. 8 cm mechanicznie /gr. 8 cm/ |  |  | m2 | 463
46 d.1.5.1 |  |  | KNR 4-04 1103-04 | Wywiezienie gruzu z terenu rozbiórki przy mechanicznym załadowaniu i wyładowaniu samochodem samowyładowczym na odległość 1 km |  |  | m3 | 37,04
Razem dział: D-01.02.04.22 Rozebranie nawierzchni z mieszanek mineralno bitumicznych
1.5.2 |  |  |  | D-01.02.04.23 Rozebranie nawierzchni z betonu
47 d.1.5.2 |  |  | KNNR 6 0802-06 analogia | Rozebranie nawierzchni z betonu gr. 15 cm mechanicznie |  |  | m2 | 30,00
48 d.1.5.2 |  |  | KNR 4-04 1103-04 | Wywiezienie gruzu z terenu rozbiórki przy mechanicznym załadowaniu i wyładowaniu samochodem samowyładowczym na odległość 1 km |  |  | m3 | 4,50
49 d.1.5.2 |  |  | KNR 4-04 1103-05 | Wywiezienie gruzu z terenu rozbiórki przy mechanicznym załadowaniu i wyładowaniu samochodem samowyładowczym - dodatek za każdy następny rozpoczęty 1 km Krotność = 4 |  |  | m3 | 4,50
Razem dział: D-01.02.04.23 Rozebranie nawierzchni z betonu
1.5.3 |  |  |  | D-01.02.04.29 Rozebranie nawierzchni z kostki betonowej
50 d.1.5.3 |  |  | KNNR 6 0803-05 analogia | Ręczne rozebranie nawierzchni z kostki kamiennej regularnej na podsypce cementowo-piaskowej /rozebranie nawierzchni z kostki betonowej/ |  |  | m2 | 15,00
51 d.1.5.3 |  |  | KNR 4-04 1103-04 | Wywiezienie gruzu z terenu rozbiórki przy mechanicznym załadowaniu i wyładowaniu samochodem samowyładowczym na odległość 1 km |  |  | m3 | 15,00
52 d.1.5.3 |  |  | KNR 4-04 1103-05 | Wywiezienie gruzu z terenu rozbiórki przy mechanicznym załadowaniu i wyładowaniu samochodem samowyładowczym - dodatek za każdy następny rozpoczęty 1 km Krotność = 4 |  |  | m3 | 15,00
Razem dział: D-01.02.04.29 Rozebranie nawierzchni z kostki betonowej
1.5.4 |  |  |  | D-01.02.04.41 Rozebranie krawężników betonowych
53 d.1.5.4 |  |  | KNNR 6 0806-02 | Rozebranie krawężników betonowych na podsypce cementowo-piaskowej |  |  | m | 95,00
54 d.1.5.4 |  |  | KNR 4-04 1103-04 | Wywiezienie gruzu z terenu rozbiórki przy mechanicznym załadowaniu i wyładowaniu samochodem samowyładowczym na odległość 1 km |  |  | m3 | 5,70
55 d.1.5.4 |  |  | KNR 4-04 1103-05 | Wywiezienie gruzu z terenu rozbiórki przy mechanicznym załadowaniu i wyładowaniu samochodem samowyładowczym - dodatek za każdy następny rozpoczęty 1 km Krotność = 4 |  |  | m3 | 5,70
Razem dział: D-01.02.04.41 Rozebranie krawężników betonowych
1.5.5 |  |  |  | D-01.02.04.51 Rozebranie ogrodzeń z siatki
56 d.1.5.5 |  |  | KNNR 6 0808-04 analogia | Rozebranie ogrodzeń stalowych na cokole |  |  | m | 83,00
57 d.1.5.5 |  |  | KNR 4-04 1103-04 | Wywiezienie gruzu z terenu rozbiórki przy mechanicznym załadowaniu i wyładowaniu samochodem samowyładowczym na odległość 1 km |  |  | m3 | 5,81
58 d.1.5.5 |  |  | KNR 4-04 1103-05 | Wywiezienie gruzu z terenu rozbiórki przy mechanicznym załadowaniu i wyładowaniu samochodem samowyładowczym - dodatek za każdy następny rozpoczęty 1 km Krotność = 4 |  |  | m3 | 5,81
Razem dział: D-01.02.04.51 Rozebranie ogrodzeń z siatki
1.5.6 |  |  |  | D-01.02.04.54 Rozebranie ogrodzeń drewnianych
59 d.1.5.6 |  |  | KNNR 6 0808-04 analogia | Rozebranie ogrodzeń drewnianych |  |  | m | 85,50
60 d.1.5.6 |  |  | KNR 4-04 1103-04 | Wywiezienie gruzu z terenu rozbiórki przy mechanicznym załadowaniu i wyładowaniu samochodem samowyładowczym na odległość 1 km |  |  | m3 | 5,99
61 d.1.5.6 |  |  | KNR 4-04 1103-05 | Wywiezienie gruzu z terenu rozbiórki przy mechanicznym załadowaniu i wyładowaniu samochodem samowyładowczym - dodatek za każdy następny rozpoczęty 1 km Krotność = 4 |  |  | m3 | 5,99
Razem dział: D-01.02.04.54 Rozebranie ogrodzeń drewnianych
1.5.7 |  |  |  | D-01.02.04.71 Rozebranie przepustów
62 d.1.5.7 |  |  | KNR 2-31 0816-01 | Rozebranie przepustów rurowych - rury o śr. 40 cm |  |  | m | 25,60
63 d.1.5.7 |  |  | KNR 4-04 1103-04 | Wywiezienie gruzu z terenu rozbiórki przy mechanicznym załadowaniu i wyładowaniu samochodem samowyładowczym na odległość 1 km |  |  | m3 | 1,41
64 d.1.5.7 |  |  | KNR 4-04 1103-05 | Wywiezienie gruzu z terenu rozbiórki przy mechanicznym załadowaniu i wyładowaniu samochodem samowyładowczym - dodatek za każdy następny rozpoczęty 1 km Krotność = 4 |  |  | m3 | 1,41
Razem dział: D-01.02.04.71 Rozebranie przepustów
1.5.8 |  |  |  | D.01.02.04.81 Rozebranie słupków (masztów) do znaków drogowych
65 d.1.5.8 |  |  | KNR 2-31 0818-08 | Rozebranie słupków do znaków z odwiezieniem słupków stalowych na plac ODM w Myszyńcu |  |  | szt. | 88,00
Razem dział: D.01.02.04.81 Rozebranie słupków (masztów) do znaków drogowych
1.5.9 |  |  |  | D.01.02.04.83 Zdjęcie tarcz (tablic) znaków drogowych
66 d.1.5.9 |  |  | KNNR 6 0702-08 | Pionowe znaki drogowe - zdjęcie znaków lub drogowskazów z odwiezieniem na plac ODM w Myszyńcu |  |  | szt. | 107,00
Razem dział: D.01.02.04.83 Zdjęcie tarcz (tablic) znaków drogowych
Razem dział: D-01.02.04 Rozbiórki elementów dróg, ogrodzeń i przepustów
Razem dział: D-01.01.00 ROBOTY PRZYGOTOWAWCZE
2 |  |  |  | D-02.00.00 ROBOTY ZIEMNE
2.1 |  |  |  | D-02.01.01 Wykonanie wykopów w gruntach I-V kat.
2.1.1 |  |  |  | D.02.01.01.12. Wykonanie wykopów mechanicznie w gr. kat. I-V z transportem urobku na odkład
67 d.2.1.1 |  |  | KNNR 1 0202-07 | Roboty ziemne wykonywane koparkami podsiębiernymi o poj. łyżki 0.60 m3 w gr.kat. I-II z transp. urobku na odległość do 2 km sam. samowyład. /na podstawie badań podłoża gruntowego założono iż 60% gruntu z wykopów nadaje się do ponownego wbudowania/ |  |  | m3 | 8503.36
68 d.2.1.1 |  |  | KNNR 1 0503-03 | Plantowanie (obrobienie na czysto) skarp i dna rowów wykonywanych mechanicznie w gruntach kat.I-III |  |  | m2 | 47290.97
Razem dział: D.02.01.01.12. Wykonanie wykopów mechanicznie w gr. kat. I-V z transportem urobku na odkład
Razem dział: D-02.01.01 Wykonanie wykopów w gruntach I-V kat.
2.2 |  |  |  | D-02.03.01 Wykonanie nasypów
2.2.1 |  |  |  | D-02.03.01.12 Wykonanie nasypów mechanicznie gr. kat. I-VI z pozyskaniem i transportem gruntu
69 d.2.2.1 |  |  | KNNR 1 0202-07 | Roboty ziemne wykonywane koparkami podsiębiernymi o poj. łyżki 0.60 m3 w gruncie kat. I-II z transportem urobku na odległość do 1 km samochodami samowyładowczymi /na podstawie badań podłoża gruntowego założono iż 60% gruntu z wykopów nadaje się do ponownego wbudowania/ |  |  | m3 | 33090.56
70 d.2.2.1 |  |  | KNNR 1 0407-01 | Formowanie i zagęszczanie nasypów o wys. do 3,0 m spycharkami w gruncie kat. I-II |  |  | m3 | 33090.56
Razem dział: D-02.03.01.12 Wykonanie nasypów mechanicznie gr. kat. I-VI z pozyskaniem i transportem gruntu
Razem dział: D-02.03.01 Wykonanie nasypów
Razem dział: D-02.00.00 ROBOTY ZIEMNE
3 |  |  |  | D-03.00.00 ODWODNIENIE KORPUSU DROGOWEGO
3.1 |  |  |  | D-03.02.01 Kanalizacja deszczowa
3.1.1 |  |  |  | Regulacja pionowa kratek ściekowych
71 d.3.1.1 |  |  | KNR 2-31 1406-03 | Regulacja pionowa studzienek dla włazów kanałowych |  |  | szt. | 4,00
Razem dział: Regulacja pionowa kratek ściekowych
3.1.2 |  |  |  | Regulacja pionowa zaworów wodociągowych i gazowych
72 d.3.1.2 |  |  | KNR 2-31 1406-04 | Regulacja pionowa studzienek dla zaworów wodociągowych i gazowych |  |  | szt. | 1,00
Razem dział: Regulacja pionowa zaworów wodociągowych i gazowych
Razem dział: D-03.02.01 Kanalizacja deszczowa
3.2 |  |  |  | D-03.02.01 Regulacja pionowa studzienek telefonicznych
73 d.3.2 |  |  | KNR 2-31 1406-05 | Regulacja pionowa studzienek telefonicznych |  |  | szt. | 62,00
Razem dział: D-03.02.01 Regulacja pionowa studzienek telefonicznych
Razem dział: D-03.00.00 ODWODNIENIE KORPUSU DROGOWEGO
4 |  |  |  | D-04.00.00 PODBUDOWY
4.1 |  |  |  | D-04.01.01 Koryto wraz z profilowaniem i zagęszczeniem podłoża
4.1.1 |  |  |  | D-04.01.01.10 Koryto wykonane mechanicznie wraz z profilowaniem i zagęszczeniem podłoża w gruncie kat I-VI
74 d.4.1.1 |  |  | KNNR 6 0103-03 | Profilowanie i zagęszczanie podłoża wykonywane mechanicznie w gruncie kat. II-IV pod warstwy konstrukcyjne nawierzchni |  |  | m2 | 78188.9
Razem dział: D-04.01.01.10 Koryto wykonane mechanicznie wraz z profilowaniem i zagęszczeniem podłoża w gruncie kat I-VI
Razem dział: D-04.01.01 Koryto wraz z profilowaniem i zagęszczeniem podłoża
4.2 |  |  |  | D-04.03.01a Połączenie międzywarstwowe nawierzchni drogowej emulsją asfaltową
4.2.1 |  |  |  | D-04.03.01a.12 Oczyszczenie warstw kontrukcyjnych nawierzchni
75 d.4.2.1 |  |  | KNNR 6 1005-04 | Oczyszczenie mechaniczne nawierzchni drogowych nieulepszonych |  |  | m2 | 54827.13
76 d.4.2.1 |  |  | KNNR 6 1005-06 | Oczyszczenie mechaniczne nawierzchni drogowych bitumicznych |  |  | m2 | 64514.42
Razem dział: D-04.03.01a.12 Oczyszczenie warstw kontrukcyjnych nawierzchni
4.2.2 |  |  |  | D.04.03.01a.22 Skropienie emulsją warstw konstrukcyjnych nawierzchni
77 d.4.2.2 |  |  | KNNR 6 1005-07 analogia | Skropienie emulsją średnioorozpadową w ilości 1,0 kg/m2 nawierzchni drogowych |  |  | m2 | 54827.13
78 d.4.2.2 |  |  | KNNR 6 1005-07 analogia | Skropienie emulsją szybkorozpadową nawierzchni drogowych |  |  | m2 | 64514.42
Razem dział: D.04.03.01a.22 Skropienie emulsją warstw konstrukcyjnych nawierzchni
4.2.3 |  |  |  | D-04.04.02b.11 Podbudowa z mieszanki kruszywa niezwiązanego, grubość warstwy do 15 cm
79 d.4.2.3 |  |  | KNNR 6 0112-05 | Warstwa podbudowy z mieszanki kruszywa niezwiązanego Cnr o grubości po zagęszczeniu 10 cm |  |  | m2 | 2141
Razem dział: D-04.04.02b.11 Podbudowa z mieszanki kruszywa niezwiązanego, grubość warstwy do 15 cm
Razem dział: D-04.03.01a Połączenie międzywarstwowe nawierzchni drogowej emulsją asfaltową
4.3 |  |  |  | D-04.04.02b.12 Podbudowa z mieszanki kruszywa niezwiązanego, grubość warstwy 16-20cm
80 d.4.3 |  |  | KNNR 6 0113-02 | Warstwa dolna podbudowy z mieszanki kruszywa niezwiązanego C50/30 o grubości po zagęszczeniu 21 cm /warstwa wyrównawcza nad recyklingiem i poszerzeniami śr gr. 21 cm/ |  |  | m2 | 7679.75
81 d.4.3 |  |  | KNNR 6 0113-02 | Warstwa dolna podbudowy z mieszanki kruszywa niezwiązanego C50/30 o grubości po zagęszczeniu 19 cm /warstwa wyrównawcza nad recyklingiem i poszerzeniami śr gr. 19 cm/ |  |  | m2 | 28124.72
82 d.4.3 |  |  | KNNR 6 0113-02 | Podbudowa z mieszanki kruszywa niezwiązanego C90/3 gr. 20 cm |  |  | m2 | 264,86
Razem dział: D-04.04.02b.12 Podbudowa z mieszanki kruszywa niezwiązanego, grubość warstwy 16-20cm
4.4 |  |  |  | D-04.04.02b.13 Podbudowa z mieszanki kruszywa niezwiązanego, grubość warstwy 21-25 cm
83 d.4.4 |  |  | KNNR 6 0113-02 | Warstwa dolna podbudowy z mieszanki kruszywa niezwiązanego C50/30 o grubości po zagęszczeniu 22 cm /podbudowa zatok autobusowych/ |  |  | m2 | 733,00
Razem dział: D-04.04.02b.13 Podbudowa z mieszanki kruszywa niezwiązanego, grubość warstwy 21-25 cm
4.5 |  |  |  | D-04.04.02b.13 Podbudowa z mieszanki kruszywa niezwiązanego, grubość warstwy 21-25 cm
84 d.4.5 |  |  | KNNR 6 0113-02 | Warstwa dolna podbudowy z mieszanki kruszywa niezwiązanego C50/30 o grubości po zagęszczeniu 25 cm /podbudowa zasadnicza gr. 25 cm/ |  |  | m2 | 17385.38
85 d.4.5 |  |  | KNNR 6 0113-02 | Warstwa dolna podbudowy z mieszanki kruszywa niezwiązanego C50/30 o grubości po zagęszczeniu 30 cm /podbudowa zasadnicza gr. 30 cm/ |  |  | m2 | 118,00
86 d.4.5 |  |  | KNNR 6 0112-03 | Warstwa dolna podbudowy z mieszanki kruszywa niezwiązanego Cnr o grubości po zagęszczeniu 30 cm |  |  | m2 | 10889.37
Razem dział: D-04.04.02b.13 Podbudowa z mieszanki kruszywa niezwiązanego, grubość warstwy 21-25 cm
4.6 |  |  |  | D-04.04.02b.14 Podbudowa z mieszanki kruszywa niezwiązanego, grubość warstwy 26-30 cm
87 d.4.6 |  |  | KNNR 6 0113-02 | Warstwa dolna podbudowy z mieszanki kruszywa niezwiązanego C50/30 o grubości po zagęszczeniu 30 cm /podbudowa zasadnicza gr. 30 cm/ |  |  | m2 | 1926.81
Razem dział: D-04.04.02b.14 Podbudowa z mieszanki kruszywa niezwiązanego, grubość warstwy 26-30 cm
4.7 |  |  |  | D-04.06.01b Podbudowa zasadnicza z betonu cementowego
88 d.4.7 |  |  | KNNR 6 0109-03 | Podbudowy betonowe o grubości po zagęszczeniu 22 cm |  |  | m2 | 733,00
89 d.4.7 |  |  | KNNR 6 0109-03 analogia | Podbudowy betonowe o grubości po zagęszczeniu 25 cm /o grub. 25 cm/ |  |  | m2 | 292,00
Razem dział: D-04.06.01b Podbudowa zasadnicza z betonu cementowego
4.8 |  |  |  | D-04.07.01 Podbudowa z betonu asfaltowego
90 d.4.8 |  |  | KNNR 6 0110-02 | Podbudowy z mieszanek mineralno-bitumicznych asfaltowych o grubości po zagęszczeniu 8 cm /grubość 8 cm - AC 22P 35/50, podbudowa jezdni w miejscu skrzyżowania DP2510W i DW614/ KR 3-4 |  |  | m2 | 263,90
Razem dział: D-04.07.01 Podbudowa z betonu asfaltowego
Razem dział: D-04.00.00 PODBUDOWY
5 |  |  |  | D-05.00.00 NAWIERZCHNIE
5.1 |  |  |  | D-05.01.04a Nawierzchnia z mieszanki kruszywa niezwiązanego
91 d.5.1 |  |  | KNNR 6 0113-02 | Nawierzchnia z mieszanki kruszywa niezwiązanego C90/3 gr. 10 cm /grubość poboczy 10 cm/ |  |  | m2 | 146,50
92 d.5.1 |  |  | KNNR 6 0202-07 analogia | Nawierzchnia z mieszanki kruszywa niezwiązanego Cnr gr. 9 cm /grubość poboczy 9 cm/ |  |  | m2 | 20143
93 d.5.1 |  |  | KNNR 6 0202-06 analogia | Nawierzchnia z mieszanki kruszywa niezwiązanego Cnr gr. 20 cm |  |  | m2 | 2908.3
Razem dział: D-05.01.04a Nawierzchnia z mieszanki kruszywa niezwiązanego
5.2 |  |  |  | D-05.03.05a Nawierzchnia z betonu asflatowego. Warstwa ścieralna
94 d.5.2 |  |  | KNNR 6 0309-02 | Nawierzchnie z mieszanek mineralno-bitumicznych asfaltowych o grubości po zagęszczeniu 4 cm (warstwa ścieralna) KR 1-2, |  |  | m2 | 57774.8
95 d.5.3 |  |  | KNNR 6 0309-03 | Nawierzchnie z mieszanek mineralno-bitumicznych asfaltowych o grubości po zagęszczeniu 4 cm (warstwa ścieralna), KR 3-4 |  |  | m2 | 5351
96 d.5.2 |  |  | KNNR 6 0309-02 | Nawierzchnie z mieszanek mineralno-bitumicznych asfaltowych o grubości po zagęszczeniu 4 cm (warstwa ścieralna AC 11S PMB 45/80-55 DP2510W/DW614) KR 3-4 |  |  | m2 | 261,00
Razem dział: D-05.03.05a Nawierzchnia z betonu asflatowego. Warstwa ścieralna
5.3 |  |  |  | D-05.03.05b Nawierzchnia z betonu asflatowego. Warstwa wiążąca
97 d.5.3 |  |  | KNNR 6 0308-01 | Nawierzchnie z mieszanek mineralno-bitumicznych asfaltowych o grubości 6 cm (warstwa wiążąca o grub. 6 cm) KR 1-2 |  |  | m2 | 46509.52
98 d.5.3 |  |  | KNNR 6 0308-01 | Nawierzchnie z mieszanek mineralno-bitumicznych asfaltowych o grubości 8 cm (warstwa wiążąca o grub. 8 cm) KR 3-4 |  |  | m2 | 7060.44
99 d.5.3 |  |  | KNNR 6 0308-01 | Nawierzchnie z mieszanek mineralno-bitumicznych asfaltowych o grubości 6 cm (warstwa wiążąca AC 16W o grub. 6 cm 35/50 DP2510W/DW614) KR 3-4 |  |  | m2 | 262,93
100 d.5.3 |  |  | KNNR 6 0308-01 | Nawierzchnie z mieszanek mineralno-bitumicznych asfaltowych o grubości 5 cm (warstwa wiążąca o grub. 5 cm) KR 1-2 |  |  | m2 | 2611
101 d.5.3 |  |  | KNNR 6 0308-01 | Nawierzchnie z mieszanek mineralno-bitumicznych asfaltowych o grubości 5 cm (warstwa wiążąca o grub. 5 cm) KR 1-2 |  |  | m2 | 1367
102 d.5.3 |  |  | KNNR 6 0308-01 | Nawierzchnie z mieszanek mineralno-bitumicznych asfaltowych o grubości 8 cm (warstwa wyrównawcza+wiążąca o grub. 3+5 cm) KR 3-4 |  |  | m2 | 261,25
Razem dział: D-05.03.05b Nawierzchnia z betonu asflatowego. Warstwa wiążąca
5.4 |  |  |  | D-05.03.11.33 Wykonanie frezowania nawierzchni asfaltowych na zimno: śr grub w-wy 5cm
103 d.5.4 |  |  | KNR AT-03 0102-01 analogia | Roboty remontowe - frezowanie nawierzchni bitumicznej o gr. do 4 cm z wywozem materiału z rozbiórki na odl. do 1 km /frezowanie na głębokość 1 cm/ |  |  | m2 | 10731
104 d.5.4 |  |  | KNR AT-03 0102-02/03 analogia | Roboty remontowe - frezowanie nawierzchni bitumicznej o gr. 4 cm z wywozem materiału z rozbiórki na odl. do 1 km /frezowanie na średnią głębokość 8 cm/ Krotność = 2 |  |  | m2 | 4839.5
105 d.5.4 |  |  | KNR AT-03 0102-02/03 analogia | Roboty remontowe - frezowanie nawierzchni bitumicznej o gr. 4 cm z wywozem materiału z rozbiórki na odl. do 1 km /frezowanie na średnią głębokość 10 cm/ Krotność = 2,5 |  |  | m2 | 4523
106 d.5.4 |  |  | KNR 4-04 1103-04 | Wywiezienie gruzu z terenu rozbiórki przy mechanicznym załadowaniu i wyładowaniu samochodem samowyładowczym. Materiał do zagospodarowania przez Wykonawcę robót. |  |  | m3 | 839,46
107 d.5.4 |  |  | KNR 4-04 1103-05 | Wywiezienie gruzu z terenu rozbiórki przy mechanicznym załadowaniu i wyładowaniu samochodem samowyładowczym - dodatek. Materiał do zagospodarowania przez Wykonawcę robót. |  |  | m3 | 839,46
Razem dział: D-05.03.11.33 Wykonanie frezowania nawierzchni asfaltowych na zimno: śr grub w-wy 5cm
5.5 |  |  |  | D-05.03.11.33 i D-04.05.01 Recykling istniejącej nawierzchni jezdni
108 d.5.5 |  |  | KNR AT-03 0102-04 analogia | Roboty remontowe - frezowanie nawierzchni bitumicznej o gr. 20 cm z wywozem materiału z rozbiórki na odl. do 1 km /Recykling istniejącej nawierzchni jezdni na miejscu na głębokość 20 cm - uwzględniono szerokość podbudowy zasadniczej Cnr na poszerzeniach/ |  |  | m2 | 34479.71
Razem dział: D-05.03.11.33 i D-04.05.01 Recykling istniejącej nawierzchni jezdni
5.6 |  |  |  | D-05.03.23a Nawierzchnia z kostki betonowej brukowej
109 d.5.6 |  |  | KNR 0-11 0317-02 analogia | Nawierzchnie z kostki betonowej grubości 80 mm na podsypce cementowo-piaskowej /nawierzchnie z kostki betonowej na podsypce cementowo piaskowej grubości 4 cm/ |  |  | m2 | 1213.3
110 d.5.6 |  |  | KNR 0-11 0320-01 | Chodniki z kostki betonowej grubości 60 mm na podsypce piaskowej grubości 40 mm z wypełnieniem spoin piaskiem |  |  | m2 | 2141
Razem dział: D-05.03.23a Nawierzchnia z kostki betonowej brukowej
Razem dział: D-05.00.00 NAWIERZCHNIE
6 |  |  |  | D-06.00.00. ROBOTY WYKOŃCZENIOWE
6.1 |  |  |  | D-06.01.01 Umocnienie skarp, rowów i ścieków
6.1.1 |  |  |  | D-06.01.01.42 Umocnienie skarp brukowcem na podsypce
111 d.6.1.1 |  |  | KNNR 1 0509-02 analogia | Brukowanie skarp, przekopów i nasypów na zaprawie cementowo- piaskowej /wybruki w niskich punktach niwelety/ |  |  | m2 | 35,00
Razem dział: D-06.01.01.42 Umocnienie skarp brukowcem na podsypce
Razem dział: D-06.01.01 Umocnienie skarp, rowów i ścieków
6.2 |  |  |  | D-06.02.01a Przepusty z rur polietylenowych spiralnie karbowanych pod zjazdami
6.2.1 |  |  |  | D-06.02.01a.11 Ułożenie przepustów z rur polietylenowych spiralnie karbowanych o średnicy 40 cm pod zjazdami
112 d.6.2.1 |  |  | KNNR 6 0605-01 | Przepusty rurowe pod zjazdami - ławy fundamentowe żwirowe |  |  | m3 | 14,58
113 d.6.2.1 |  |  | KNNR 6 0605-06 | Przepusty rurowe pod zjazdami - rury betonowe o średnicy 40 cm |  |  | m | 121,50
114 d.6.2.1 |  |  | KNNR 6 0605-03 analogia | Przepusty rurowe pod zjazdami - ścianki czołowe dla rur o średnicy 40 cm /ścianki czołowe prefabrykowane gr. 12 cm/ |  |  | szt | 28,00
Razem dział: D-06.02.01a.11 Ułożenie przepustów z rur polietylenowych spiralnie karbowanych o średnicy 40 cm pod zjazdami
Razem dział: D-06.02.01a Przepusty z rur polietylenowych spiralnie karbowanych pod zjazdami
Razem dział: D-06.00.00. ROBOTY WYKOŃCZENIOWE
7 |  |  |  | D-07.00.00 OZNAKOWANIE DRÓG I URZĄDZENIA BEZPIECZEŃSTWA RUCHU
7.1 |  |  |  | D-07.01.01 Oznakowanie poziome
Razem dział: D-07.01.01 Oznakowanie poziome
7.2 |  |  |  | 07.01.01.41 Oznakowanie poziome jezdni materiałami grubowarstwowymi - linie ciągłe
115 d.7.2 |  |  | KNR AT-04 0204-01 | Oznakowanie poziome nawierzchni bitumicznych - na zimno, za pomocą mas termoplastycznych grubowarstwowe wykonywane mechanicznie - oznakowanie strukturalne |  |  | m2 | 3892.56
Razem dział: 07.01.01.41 Oznakowanie poziome jezdni materiałami grubowarstwowymi - linie ciągłe
7.3 |  |  |  | 07.01.01.42 Oznakowanie poziome jezdni materiałami grubowarstwowymi - linie przerywane
116 d.7.3 |  |  | KNR AT-04 0204-01 | Oznakowanie poziome nawierzchni bitumicznych - na zimno, za pomocą mas termoplastycznych grubowarstwowe wykonywane mechanicznie - oznakowanie strukturalne |  |  | m2 | 979,80
Razem dział: 07.01.01.42 Oznakowanie poziome jezdni materiałami grubowarstwowymi - linie przerywane
7.4 |  |  |  | 07.01.01.43 Oznakowanie poziome jezdni materiałami grubowarstwowymi - linie na skrzyżowaniach
117 d.7.4 |  |  | KNR AT-04 0204-01 | Oznakowanie poziome nawierzchni bitumicznych - na zimno, za pomocą mas termoplastycznych grubowarstwowe wykonywane mechanicznie - oznakowanie strukturalne |  |  | m2 | 192,50
Razem dział: 07.01.01.43 Oznakowanie poziome jezdni materiałami grubowarstwowymi - linie na skrzyżowaniach
7.5 |  |  |  | 07.01.01.44 Oznakowanie poziome jezdni materiałami grubowarstwowymi - strzałki i inne symbole
118 d.7.5 |  |  | KNR AT-04 0204-01 | Oznakowanie poziome nawierzchni bitumicznych - na zimno, za pomocą mas termoplastycznych grubowarstwowe wykonywane mechanicznie - oznakowanie strukturalne |  |  | m2 | 123,42
Razem dział: 07.01.01.44 Oznakowanie poziome jezdni materiałami grubowarstwowymi - strzałki i inne symbole
7.6 |  |  |  | Oznakowanie poziome jezdni punktowymi elementami odblaskowymi
119 d.7.6 |  |  | KNR AT-04 0210-02 analogia | Urządzenia bezpieczeństwa ruchu - punktowe elementy odblaskowe (PEO) najezdniowe osadzane w gniazdach z trzpieniem, klejone |  |  | szt. | 124,00
Razem dział: Oznakowanie poziome jezdni punktowymi elementami odblaskowymi
7.7 |  |  |  | 07.01.01.71 Usunięcie starego oznakowania poziomego jezdni
120 d.7.7 |  |  | KNR AT-04 0204-01 | Oznakowanie poziome nawierzchni bitumicznych - na zimno, za pomocą mas termoplastycznych grubowarstwowe wykonywane mechanicznie - oznakowanie strukturalne |  |  | m2 | 3,42
Razem dział: 07.01.01.71 Usunięcie starego oznakowania poziomego jezdni
7.8 |  |  |  | D-07.02.01 Oznakowanie pionowe
7.8.1 |  |  |  | D-07.02.01.41 Ustawienie słupków z rur stalowych dla znaków drogowych
121 d.7.8.1 |  |  | KNNR 6 0702-01 | Pionowe znaki drogowe - słupki z rur stalowych |  |  | szt. | 149,00
Razem dział: D-07.02.01.41 Ustawienie słupków z rur stalowych dla znaków drogowych
7.8.2 |  |  |  | D-07.02.01.44 Przymocowanie tarcz znaków drogowych odblaskowych do gotowych słupków
122 d.7.8.2 |  |  | KNNR 6 0702-04 | Pionowe znaki drogowe - znaki zakazu, nakazu, ostrzegawcze i informacyjne |  |  | szt. | 174,00
Razem dział: D-07.02.01.44 Przymocowanie tarcz znaków drogowych odblaskowych do gotowych słupków
Razem dział: D-07.02.01 Oznakowanie pionowe
7.9 |  |  |  | D-07.02.01.63 Ustawienie słupków prowadzących
123 d.7.9 |  |  | KNNR 6 0702-01 analogia | Pionowe znaki drogowe - słupki z rur stalowych /ustawienie słupków prowadzących U-1a i U-1b/ |  |  | szt. | 308,00
Razem dział: D-07.02.01.63 Ustawienie słupków prowadzących
7.10 |  |  |  | D-07.05.01 Bariery ochronne stalowe
7.10.1 |  |  |  | D-07.05.01.10 Bariery ochronne stalowe jednostronne
124 d.7.10.1 |  |  | KNNR 6 0703-01 analogia | Bariery ochronne stalowe N2W4 |  |  | m | 498,00
Razem dział: D-07.05.01.10 Bariery ochronne stalowe jednostronne
Razem dział: D-07.05.01 Bariery ochronne stalowe
Razem dział: D-07.00.00 OZNAKOWANIE DRÓG I URZĄDZENIA BEZPIECZEŃSTWA RUCHU
8 |  |  |  | D-08.00.00 ELEMENTY ULIC
8.1 |  |  |  | D-08.01.01b Ustawienie krawężników betonowych
125 d.8.1 |  |  | KNNR 6 0403-04 | Krawężniki betonowe wystające o wymiarach 20x30 cm z wykonaniem ław betonowych na podsypce cementowo-piaskowej |  |  | m | 1076
126 d.8.1 |  |  | KNNR 6 0403-04 analogia | Krawężniki betonowe wystające o wymiarach 20x22 cm z wykonaniem ław betonowych na podsypce cementowo-piaskowej |  |  | m | 59,00
127 d.8.1 |  |  | KNNR 6 0403-03 analogia | Oporniki betonowe o wymiarach 12x25 cm z wykonaniem ław betonowych na podsypce cementowo-piaskowej |  |  | m | 580,00
Razem dział: D-08.01.01b Ustawienie krawężników betonowych
8.2 |  |  |  | D-08.03.01 Obrzeża betonowe
128 d.8.2 |  |  | KNNR 6 0404-02 | Obrzeża betonowe o wymiarach 20x6 cm na podsypce piaskowej, spoiny wypełnione piaskiem |  |  | m | 1025
129 d.8.2 |  |  | KNNR 6 0404-03 | Obrzeża betonowe o wymiarach 30x8 cm na podsypce piaskowej, spoiny wypełnione piaskiem |  |  | m | 20,00
Razem dział: D-08.03.01 Obrzeża betonowe
Razem dział: D-08.00.00 ELEMENTY ULIC
9 |  |  |  | ROBOTY DODATKOWE
9.1 |  |  |  | Odwodnienie drogi
130 d.9.1 |  |  | KNNR 4 1308-03 z.sz.3.4. 9913-2 | Kanały z rur PVC łączonych na wcisk o śr. zewn. 200 mm - wykopy umocnione /przykanalik z wylotem na wybrukowaną skarpę ze skosem/ |  |  | m | 13,60
131 d.9.1 |  |  | KNNR 4 1411-01 | Podłoża pod kanały i obiekty z materiałów sypkich grubości 10 cm |  |  | m3 | 0,27
132 d.9.1 |  |  | KNNR 4 1424-02 analogia | Studzienki ściekowe uliczne betonowe o śr.500 mm z osadnikiem bez syfonu /Kompletna studzienka ściekowa uliczna z prefabrykowaną dennicą o śr. 500 mm z osadnikiem H=1m z wpustem jezdniowym/ |  |  | szt. | 4
Razem dział: Odwodnienie drogi
9.2 |  |  |  | Roboty dodatkowe
133 d.9.2 |  |  | analiza indywidualna | Koszt wprowadzenia, utrzymania i demontażu organizacji ruchu na czas budowy |  |  | obiekt | 1
134 d.9.2 |  |  | analiza indywidualna | Geodezyjna inwentaryzacja powykonawcza |  |  | obiekt | 1
135 d.9.2 |  |  | analiza indywidualna | Likwidacja wiaty przystankowej |  |  | szt | 1
136 d.9.2 |  |  | analiza indywidualna | Przestawienie lub ewentualne odbudowanie kapliczek i krzyży przydrożnych kolidujących z układem drogowym w miejsce wskazane przez Inwestora |  |  | szt | 7
Razem dział: Roboty dodatkowe
9.3 |  |  |  | Połączenie istniejącej i projektowanej nawierzchni bitumicznej
137 d.9.3 |  |  | analiza indywidualna | Ułożenie siatki z włókna szklanego szer. 100 cm na połączeniu nawierzchni jezdni projektowanych i instejących |  |  | m2 | 2337
Razem dział: Połączenie istniejącej i projektowanej nawierzchni bitumicznej
Razem dział: ROBOTY DODATKOWE
Kosztorys netto:
VAT 23%:
Kosztorys brutto: