## Przedmiar
Przedmiar
Remont ul. Warzywnej w Stargardzie
Nr | Kod poz. | Nr ST | Opis robót | Jm | Ilość | Cena | Wartość
1 | 2 | 3 | 4 | 5 | 6 | 7 | 8
|  | 01.00.00 | 1. ROBOTY PRZYGOTOWAWCZE
|  | 01.02.01 | 1.2 Wycinka drzew i krzewów
1 | D.1.1 |  | Pielęgnacja, cięcia techniczne istniejących nasadzeń w pasie drogowym | ha | 0.022 |  | 0
|  | 01.02.02 | 1.3 Zdjęcie warstwy humusu lub/i darniny
2 | D.1.2 |  | Zdjęcie warstwy humusu i lub darniny z wywozem i zagospodarowaniem urobku przez Wykonawcę | m3 | 52 |  | 0
|  | 01.02.04 | 1.4 Rozbiórki elementów dróg
3 | D.1.3 |  | Rozbiórka podbudowy z kruszywa z wywozem i zagospodarowaniem materiału przez Wykonawcę | m3 | 88 |  | 0
4 | D.1.4 |  | Rozbiórka nawierzchni z betonowych płyt chodnikowych z wywozem i zagospodarowaniem materiału przez Wykonawcę | m2 | 604 |  | 0
5 | D.1.5 |  | Rozbiórka nawierzchni z betonowych płyt i wylewnych elementów na mokro z wywozem i zagospodarowaniem materiału przez Wykonawcę | m2 | 100 |  | 0
6 | D.1.6 |  | Rozbiórka nawierzchni bitumicznej z wywozem i zagospodarowaniem materiału przez Wykonawcę | m3 | 22 |  | 0
7 | D.1.7 |  | Rozebranie nawierzchni z kostki betonowej z podsypką cem.piask. i podbudową z wywozem i zagospodarowaniem materiału przez Wykonawcę | m2 | 293 |  | 0
8 | D.1.8 |  | Rozebranie obrzeży betonowych z wywozem i zagospodarowaniem materiału przez Wykonawcę | m | 373 |  | 0
9 | D.1.9 |  | Rozebranie krawężników betonowych z ławą betonową z oporem z wywozem i zagospodarowaniem materiału przez Wykonawcę | m | 709 |  | 0
10 | D.1.10 |  | Zdjęcie słupków do znaków drogowych z wywozem i zagospodarowaniem materiału przez Wykonawcę | szt | 7 |  | 0
11 | D.1.11 |  | Zdjęcie tarcz znaków drogowych z wywozem i zagospodarowaniem materiału przez Wykonawcę | szt | 9 |  | 0
|  | 02.00.00 | 2. ROBOTY ZIEMNE
|  | 02.01.01 | 2.1 Wykonanie wykopów w gruntach I-V kat.
12 | D.2.1 |  | Wykonanie wykopów z wywozem i zagospodarowaniem materiału we własnym zakresie przez Wykonawcę | m3 | 578 |  | 0
|  | 03.00.00 | 3. KANALIZACJA DESZCZOWA
|  | 03.02.01a | 3.1 Regulacja pionowa studzienek
13 | D.3.1 |  | Regulacja wysokościowa zwieńczenia włazów, studni, studzienek, zasuw sieci wodociągowej i gazowej | szt | 25 |  | 0
14 | D.3.2 |  | Regulacja wysokościowa zwieńczenia włazów, studni, studzienek, zasuw sieci kanalizacji ogólnospławnej | szt | 8 |  | 0
15 | D.3.3 |  | Przebudowa ist. wpustów ulicznych, polegajaca na wykonaniu syfonu, osadnika, wymianie zwieńczenia oraz regulacji wysokościowej. W cenie należy uwzględnić m.in. wymianę koniecznego odcinka przyłącza, niezbędne wykopy, zasypanie piaskiem wraz z zagęszczeniem do wartości wskaźnika Is=1,00 | kpl | 6 |  | 0
|  | 04.00.00 | 4. PODBUDOWY
|  | 04.01.01 | 4.1 Koryto wraz z profilowaniem i zagęszczeniem podłoża
16 | D.4.1 |  | Profilowanie i zagęszczenie podłoża | m2 | 3065 |  | 0
|  | 04.03.01 | 4.2 Oczyszczenie i skropienie warstw konstrukcyjnych
CPV 45230000-8
17 | D.4.2 |  | Oczyszczenie i skropienie warstw konstrukcyjnych niebitumicznych | m2 | 1421 |  | 0
18 | D.4.3 |  | Oczyszczenie i skropienie warstw konstrukcyjnych bitumicznych | m2 | 1421 |  | 0
|  | 04.04.02 | 4.3 Podbudowa z kruszywa łamanego
19 | D.4.4 |  | Warstwa podbudowy zasadniczej z mieszanki niezwiązanej C90/3 # 0/32 CBR ≥ 80% stabilizowanej mechanicznie gr. 20cm | m2 | 1421 |  | 0
20 | D.4.5 |  | Warstwa podbudowy zasadniczej z mieszanki niezwiązanej C90/3 # 0/32, CBR ≥. 80% stabilizowanej mechanicznie gr. 15cm | m2 | 1488 |  | 0
|  | 04.05.01 | 4.4 Podbudowa i ulepszone podłoże z kruszywa stabilizowanego cementem
CPV 45233220-7
21 | D.4.6 |  | Warstwa ulepszonego podłoża z mieszanki stabilizowanej cementem C1,5/2,0 gr. 10cm (chodnik, zjazdy) | m2 | 1346 |  | 0
|  | 05.00.00 | 5. NAWIERZCHNIE
|  | 05.03.05a | 5.1 Nawierzchnie z betonu asfaltowego. Warstwa ścieralna
22 | D.5.1 |  | Wykonanie warstwy ścieralnej AC 11S gr. 4cm | m2 | 1421 |  | 0
|  | 05.03.05b | 5.2 Nawierzchnie z betonu asfaltowego. Warstwa wiążąca i wyrównawcza
23 | D.5.2 |  | Wykonanie warstwy wiążącej z AC16W gr. 8cm | m2 | 1421 |  | 0
|  | 05.03.11 | 5.3 Rozbiórka/frezowanie nawierzchni jezdni
24 | D.5.3 |  | Frezowanie nawierzchni bitumicznej z mieszanki mineralno-asfaltowej z wywozem i zagospodarowaniem materiału przez Wykonawcę | m3 | 82 |  | 0
25 | D.5.4 |  | Rozbiórka nawierzchni niebitumicznej z kruszywa łamanego z wywozem i zagospodarowaniem materiału przez Wykonawcę | m3 | 91 |  | 0
|  | 05.03.23 | 5.4 Nawierzchnie z kostki brukowej betonowej
CPV 45233220-7
26 | D.5.5 |  | Wykonanie nawierzchni z betonowej kostki brukowej gr. 8 cm na podsypce cementowo piaskowej gr. 3cm grafit (zjazdy | m2 | 737 |  | 0
|  | 06.00.00 | 6. ROBOTY WYKOŃCZENIOWE
CPV 45112730-1
|  | 06.01.01 | 6.1 Umocnienie skarp i rowów poprzez humusowanie z obsianiem
CPV 45112730-1
27 | D.6.1 |  | Wyrównanie terenu w granicach pasa drogowego wraz z humusowaniem i obsianiem trawą przy gr. humusu 10cm. | m2 | 349 |  | 0
|  | 06.03.01 | 6.2 Ścinanie lub uzupełnianie poboczy i skarp
CPV 45112730-1
28 | D.6.2 |  | Uzupełnianie poboczy wykonywane ręcznie - plantowanie. | m2 | 349 |  | 0
|  | 07.00.00 | 7. URZĄDZENIA BEZPIECZEŃSTWA RUCHU
|  | 07.01.01 | 7.1 Oznakowanie poziome
CPV 45233221-4
29 | D.7.1 |  | Odtworzenie oznakownia poziomego materiałami cienkowarstwowymi | m2 | 84 |  | 0
30 | D.7.2 |  | Malowane żywicą koloru czerwonego przejazdów rowerowych | m2 | 15 |  | 0
|  | 07.02.01 | 7.2 Oznakowanie pionowe
31 | D.7.3 |  | Ustawienie słupków do znaków drogowych z rur stalowych | szt | 9 |  | 0
32 | D.7.4 |  | Przymocowanie tarcz znaków drogowych do gotowych słupków | szt | 11 |  | 0
|  | 08.00.00 | 8. ELEMENTY ULIC
|  | 08.01.01 | 8.1 Krawężniki betonowe
33 | D.8.1 |  | Zakup i ustawienie opornika betonowego 12x25 na ławie betonowej C12/15 | m | 230 |  | 0
34 | D.8.2 |  | Zakup i ustawienie krawężnika betonowego 15x30 na ławie betonowej C12/15 z oporem | m | 250 |  | 0
35 | D.8.3 |  | Zakup i ustawienie krawężnika betonowego wtopionego 15x22 na ławie betonowej C12/15 z oporem | m | 270 |  | 0
|  | 08.02.02 | 8.2 Chodniki z kostki betonowej
36 | D.8.4 |  | Wykonanie nawierzchni z betonowej kostki brukowej gr. 8 cm na podsypce cementowo piaskowej gr. 3cm kolor szary | m2 | 751 |  | 0
|  | 08.03.01 | 8.3 Obrzeża betonowe
37 | D.8.5 |  | Zakup i ustawienie obrzeży betonowych 8x30cm na podsypce cementowo piaskowej na ławie betonowej C12/15 z oporem | m | 380 |  | 0
[6 empty] | Suma netto | 0
[6 empty] | 23% VAT | 0
[6 empty] | Suma brutto | 0