## Arkusz1
Rozbudowa drogi powiatowej nr 1805W na odcinku od drogi powiatowej nr 1807W do drogi wojewódzkiej nr 622 w Gminie Serock
Lp. | Element drogi |  | Założenia i zakres prac projektowych | Uwagi
1 | Planowany rodzaj przedsięwzięcia |  | rozbudowa drogi ZRID | ZRID
2 | Kategoria drogi |  | powiatowa
3 | Nr drogi |  | 1805W
4 | Klasa drogi |  | Z | zbiorcza
5 | Długość drogi |  | od drogi powiatowej nr 1807W do drogi wojewódzkiej nr 622 - 2,6 km
6 | Kategoria ruchu |  | KR2/KR3
7 | Prędkość projektowana |  | 50 km/h
8 | Nacisk pojedynczej osi |  | 115 kN
9 | Skrajnie drogi |  | 4,6 m
10 | Natężenie ruchu SDR |  | 1534 poj./db | pomiar z 2019 r.
11 | Przekrój drogi |  | jednojezdniowy dwupasowy
12 | Jezdnia |  | asfaltowa (min. 6,0 m)
13 | Chodniki |  | kostka betonowa (min. 1,8-2,0 m)
14 | Ścieżka rowerowa |  | brak
15 | Pobocza |  | gruntowe ulepszone (min. 1,0 m)
16 | Ścieżka pieszo-rowerowa |  | asfaltowa (min. 3,0 m)
17 | Zjazdy indywidualne i publiczne |  | istniejące utrzymać, zapewnić dostępność do przyległych nieruchomości
18 | Typ skrzyżowań:
| ● | DP 1807W | należy dowiązać się do istniejącego skrzyżowania
| ● | DP 1806W | trzywlotowe bez sygnalizacji
| ● | DW 622 | korekta włączenia do drogi wojewódzkiej
| ● | pozostałe drogi | zjazdy
19 | Inne skrzyżowania:
| ● | przejazd kolejowy | brak
| ● | linie i bocznice kolejowe | brak
| ● | rzeka, rów melioracyjny itp. | brak
| ● | wiadukt kolejowy, wiadukt drogowy lub dla zwierzyny (w tym przepusty) | brak
| ● | kładka dla pieszych | brak
20 | Oświetlenie drogowe |  | usunięcie ewentualnych kolizji zgodnie z warunkami gestora, doświetlenie skrzyżowań i przejść dla pieszych, oświetlenie drogowe.
21 | Odwodnienie |  | powierzchniowe, pochylenie jezdni jednostronne/dwustronne, rowy, ściek, studzienki ściekowe, ściek podchodnikowy, ściek skarpowy
22 | Infrastruktura nie związana z drogą |  | usunięcie ewentualnych kolizji z istniejącą kanalizacją sanitarną i deszczową, z wodociągiem, gazociągiem, liniami elektroenergetycznymi. Opracowanie projektów budowlano–wykonawczych w zakresie usunięcia ewentualnych kolizji projektowanego przedsięwzięcia drogowego, (opis techniczny, projekt zagospodarowania terenu, plan sytuacyjny, profile podłużne, przekroje normalne i konstrukcyjne, informacja bioz i niezbędne detale), przy założeniach: zachowanie dotychczasowych właściwości użytkowych tych urządzeń lub zgodnie z uzyskanymi warunkami technicznymi od właścicieli tych urządzeńaz teletechnicznymi zgodnie z warunkami gestora sieci | należy uzyskać warunki od gestora sieci w uzgodnieniu z zamawiającym
23 | Kanał technologiczny |  | tak, w przypadku braku możliwości uzyskania odstępstwa
24 | Obiekty mostowe |  | brak
25 | Przystanki autobusowe |  | zatoki autobusowe lub wyznaczone na jezdni z peronem, wiaty przystankowe (lokalizacje uzgodnić z gminą)
26 | Zatoki parkingowe |  | brak
27 | Pętla autobusowa |  | brak
28 | Stał organizacja ruchu i urządzenia BRD |  | tak
29 | Przejścia dla pieszych |  | w obrębie skrzyżowań, przystanków autobusowych, w ciągu pieszym (chodnika), w miejscach dużego potoku pieszych z doświetleniem, bez sygnalizacji świetlnej
30 | Przejścia dla pieszych o podwyższonym standardzie bezpieczeństwa
31 | Czasowa organiacja ruchu |  | tak, roboty drogowe prowadzone przy utrzymaniu ruchu
32 | Urządzenia ochrony przed hałasem |  | brak
33 | Mapa podziałowa |  | tak
34 | Zieleń |  | usunięcie kolidujących drzew, zasiew traw