## Uproszcz
KOSZTORYS OFERTOWY
Remont chodnika w ciągu dróg powiatowych nr 2002B i 1996B w miejscowości Szumowo
Opis | J.m. | ilość | Cena | Wartość
Remont chodnika w ciągu drogi powiatowej nr
2002B
ROBOTY PRZYGOTOWAWCZE
Roboty pomiarowe
1. KNNR 1 0111-0100 | km trasy | 0.04
Roboty pomiarowe przy liniowych robotach ziemnych
(drogi). Trasa dróg w terenie równinnym
ROBOTY ROZBIÓRKOWE
2. KNR 2-31 0815-0200 | m2 | 76.3
Rozebranie nawierzchni z kostki betonowej polbruk gr 6
cm
3. KNR 2-31 0813-0300 | m | 40
Rozebranie krawężników betonowych o wymiarach 15x30cm,
na podsypce cementowo-piaskowej
Wywóz gruzu powstałego z rozbiórki elementów
drogi
4. KNR 4-04 1103-0100 | m3 | 6.378
Załadowanie gruzu koparko-ładowarką na samochody
samowyładowcze i wywóz na odległość 1 km, przy obsłudze
na zmianę roboczą 3 samochodów
ROBOTY ZIEMNE I KORYTOWANIE POD WYKONANIE
WARSTW KONSTRUKCYJNYCH
5. KNR 2-31 0101-0100 | m2 | 76.3
Koryta wykonywane mechanicznie w gruncie kat. I-IV na
całej szerokości jezdni i chodników o głębokości 20cm
wraz z wywozem urobku
KRAWĘŻNIKI BETONOWE
6. KNR 2-31 0403-0300 | m | 24
Krawężniki betonowe wystające o wymiarach 15x30cm, na
podsypce cementowo-piaskowej
7. KNR 2-31 0403-0500 | m | 16
Krawężniki betonowe wtopione o wymiarach 15x30cm, na
podsypce cementowo-piaskowej
OBRZEŻA BETONOWE
8. KNR 2-31 0407-0200 | m | 27.5
Obrzeża betonowe o wymiarach 20x6cm na ławie betonowej
z oporem
Obrzeża w kolorze grafit
PODBUDOWA
9. KNR 2-31 0114-0500 | m2 | 76.3
Podbudowy z kruszyw łamanych - warstwa dolna grubości
15cm po zagęszczeniu
10. KNR 2-31 0105-0700 | m2 | 76.3
Warstwy podsypkowe cementowo-piaskowe o grubości 5cm,
po zagęszczeniu mechanicznym
[Krotność = 1,50]
NAWIERZCHNIA CHODNIKA
11. KNR 2-31 0511-0201 | m2 | 76.3
Nawierzchnie z kostki brukowej betonowej o grubości 6cm
- kolorowej, na podsypce cementowo-piaskowej
Kostka STAROBRUK grafit - 80%
Kostka STAROBRUK żółty - 20 %
Remont chodnika w ciagu drogi powiatowej nr
1996B
ROBOTY ROZBIÓRKOWE
12. KNR 2-31 0815-0200 | m2 | 18
Rozebranie nawierzchni z kostki betonowej polbruk gr 6
cm
13. KNR 2-31 0814-0100 | m | 12
Rozebranie obrzeży trawnikowych 6x20cm na podsypce
piaskowej
OBRZEŻA BETONOWE
14. KNR 2-31 0407-0200 | m | 12
Obrzeża betonowe o wymiarach 20x6cm na ławie betonowej
z oporem
Ustawienie obrzeży uprzednio zdemontowanych
PODSYPKA CEMENTOWO-PIASKOWA
15. KNR 2-31 0105-0700 | m2 | 18
Warstwy podsypkowe cementowo-piaskowe o grubości 5cm,
po zagęszczeniu mechanicznym
[Krotność = 1,50]
NAWIERZCHNIA CHODNIKA
16. KNR 2-31 0511-0201 | m2 | 18
Nawierzchnie z kostki brukowej betonowej o grubości 6cm
- kolorowej, na podsypce cementowo-piaskowej
Kostka z uprzedniego demontażu istniejącego chodnika
Wartość kosztorysu :
Suma pozycji kosztorysowych : |  |  | NETTO
VAT: 23,00% |  |  | VAT
Całkowita wartość wyceny |  |  | BRUTTO