## Przepusty
KOSZTORYS OFERTOWY
Budowa przepustów rurowych na potoku Dobrzanka i jego dopływach, z ubezpieczeniem potoku przy przepustach i odbudową nawierzchni drogowych, brodów przejazdowych przez potok Dobrzanka, wykonanie umocnień brzegu potoku Dobrzanka w postaci kamiennych opasek brzegowych
Lp. | Podstawa | Opis | Jednostka miary | Ilość jednostek | Cena jednostkowa | Wartość
netto
1 | 2 | 3 | 4 | 5 | 6 | 7
1 | Bistyp | Wykopy oraz przekopy pod przepusty wykonywane na odkład koparkami podsiębiernymi 0,60 m3 w gruncie kat. 4 | m3 | 337.4 |  | 0
III/2019
I/139
2 | Bistyp | Wykopy oraz przekopy pod przepusty wykonywane na odkład koparkami podsiębiernymi 0,60 m3 w gruncie kat. 4 w korycie potoków dla celów ubezpieczenia skarp i dna potoków | m3 | 528.4 |  | 0
III/2019
I/139
3 | Bistyp | Formowanie i zagęszczanie nasypów o wysokości do 3 m spycharkami 55 kW grunt kat. 3 – 4 poz. 1 + 50% poz. 2 | m3 | 601.6 |  | 0
III/2019
I/207
4 | Bistyp | Rozbiórka przyczółków betonowych przepustów P1, P2, P3 | m3 | 40.5 |  | 0
III/2019
Remont. I/1681
5 | Kalk. własna | Rozbiórka przepustu P1 z kręgów betonowych Dn 200 cm (okular) | m | 19 |  | 0
6 | Kalk. własna | Rozbiórka przepustu P2 z kręgów betonowych Dn 125 cm | m | 9.7 |  | 0
7 | Kalk. własna | Rozbiórka przepustu P3 z kręgów betonowych Dn 150 cm | m | 9.4 |  | 0
8 | Bistyp | Rozbiórka fundamentów betonowych pod rozbieranymi przepustami P1, P2, P3 | m3 | 29.1 |  | 0
III/2019
Remont. I/1681
9 | Kalk. firmy transport. | Załadunek i wywóz kręgów betonowych z rozbiórki przepustów i gruzu betonowego do magazynu Zarządu Dróg Powiatowych w Ruszelczycach, ciężar 72 tony, odległość 36 km | kpl. | 1 |  | 0
10 | Bistyp | Wykonanie fundamentów (podsypki) z pospółki pod rury przepustów | m3 | 41.6 |  | 0
III/2019
I/353
11 | Bistyp | Wykonanie fundamentów pod przepusty z kamienia twardego na zaprawie cementowej | m3 | 13.1 |  | 0
III/2019
I/576
12 | Inform. ViaCon Polska | Montaż przepustu P1 z rur stalowych spiralnie karbowanych o kształcie łukowo – kołowym HCPA – 34 (B 295 cm, H 204 cm) L = 12,8 m | szt. | 1 |  | 0
Sp. z o.o.
13 | Inform. ViaCon Polska | Montaż przepustu P2 z rur stalowych spiralnie karbowanych o kształcie łukowo – kołowym HCPA – 01 (B 134 cm, H 105 cm) L = 11,7 m | szt. | 1 |  | 0
Sp. z o.o.
14 | Inform. ViaCon Polska | Montaż przepustu P3 z rur stalowych spiralnie karbowanych o kształcie łukowo – kołowym HCPA – 06 (B 180 cm, H 120 cm) L = 14,7 m | szt. | 1 |  | 0
Sp. z o.o.
15 | Inform. ViaCon Polska | Montaż przepustu P4 z rur stalowych spiralnie karbowanych o kształcie łukowo – kołowym HCPA – 04 (B 163 cm, H 110 cm) L = 6,6 m | szt. | 1 |  | 0
Sp. z o.o.
16 | Inform. ViaCon Polska | Montaż przepustu P5 z rur stalowych spiralnie karbowanych o kształcie łukowo – kołowym HCPA – 04 (B 134 cm, H 105 cm) L = 8,1 m | szt. | 1 |  | 0
Sp. z o.o.
17 | Inform. ViaCon Polska | Montaż przepustu P6 z rur stalowych spiralnie karbowanych o kształcie łukowo – kołowym HCPA – S3 (B 103 cm, H 74 cm) L = 13,4 m | szt. | 1 |  | 0
Sp. z o.o.
18 | Bistyp | Umocnienie skarp ukośnych przy wlocie i wylocie przepustu brukiem kamiennym na podsypce cementowo – piaskowej i geowłókninie | m2 | 120.9 |  | 0
III/2019
I/339
I/531
19 | KNNR | Wykonanie palisady drewnianej w korycie potoków Ø10-12 cm długość 100 cm | m | 127.1 |  | 0
210/513/10
20 | Bistyp | Ułożenie ścieli faszynowej grubości 25 cm na dnie i skarpach potoków | m2 | 410.8 |  | 0
III/2019
I/531analogia
21 | Bistyp | Wzmocnienie podłoża gruntowego i separacja warstw geowłókniną ręcznie, pod narzut kamienny | m2 | 274 |  | 0
III/2019
I/531
22 | Bistyp | Wykonanie narzutu z kamienia luzem z brzegu d min. 50 cm | m3 | 311.1 |  | 0
III/2019
I/8031
I/8032
23 | Bistyp | Wykonanie bruku kamiennego w płotkach na geowłókninie przy P1 | m2 | 199.3 |  | 0
III/2019
I/339
I/531
24 | Bistyp | Rozbiórka nawierzchni drogowej bitumicznej grubości 10 cm przy P1, P2, P3 | m3 | 6.5 |  | 0
III/2019
I/82
mnożnik 2,0
25 | Bistyp | Rozbiórka podbudowy nawierzchni drogowej z tłucznia i kruszywa naturalnego grubości 20 cm (P1 – P6) | m3 | 18.2 |  | 0
III/2019
I/82
26 | Bistyp | Wykonanie dolnej warstwy podbudowy ze żwiru lub pospółki grubości 10 cm (P1 – P6) | m2 | 237.5 |  | 0
III/2019
I/8033
I/8034
27 | Bistyp | Wykonanie środkowej górnej warstwy podbudowy z tłucznia kamiennego grubego – 20 cm, drobnego – 15 cm (P1 – P6) | m2 | 237.5 |  | 0
III/2019
I/8035
I/8036
28 | Inform. zarządcy drogi | Wykonanie warstwy wiążącej nawierzchni z betonu asfaltowego grubości 6 cm (P1 – P3) | m2 | 65 |  | 0
29 | Inform. zarządcy drogi | Wykonanie górnej ścieralnej warstwy nawierzchni z betonu asfaltowego grubości 4 cm (P1 – P3) | m2 | 65 |  | 0
30 | Inform. zarządcy drogi | Wykonanie nawierzchni z mieszanki bitumicznej żwirowo – piaskowej grubości 4 cm przy P4 – P6 | m2 | 172.5 |  | 0
Razem wartość netto: | [5 empty] | 0
Podatek VAT 23 %: | [5 empty] | 0
Razem wartość brutto: | [5 empty] | 0
| Data: |  |  | Podpis:

## Brody
KOSZTORYS OFERTOWY
Budowa przepustów rurowych na potoku Dobrzanka i jego dopływach, z ubezpieczeniem potoku przy przepustach i odbudową nawierzchni drogowych, brodów przejazdowych przez potok Dobrzanka, wykonanie umocnień brzegu potoku Dobrzanka w postaci kamiennych opasek brzegowych
Lp | Nr pozycji katalog/ przedmiar | Rodzaj elementu | Jedn. miary | Ilość jedn. | Cena jednostkowa | Wartość netto zł
1 | 2 | 3 | 4 | 5 | 6 | 7
1 | Bistyp | Wykopy oraz przekopy wykonywane na odkład koparkami podsiębiernymi 0,60 m3 w gruncie kat. 4 | m3 | 554 |  | 0
III/2019
I/139
2 | Bistyp | Formowanie i zagęszczanie nasypów o wysokości do 3 m spycharkami 55 kW grunt kat. 3 – 4 | m3 | 554 |  | 0
III/2019
I/207
3 | Bistyp | Ściel faszynowa grubości 25 cm na dnie i skarpie potoku | m2 | 30.6 |  | 0
III/2019
I/531
4 | KNNR | Palisada drewniana w korycie potoku Ø10-12 cm, długość 100 cm | m | 234 |  | 0
210/513/10
5 | Bistyp | Wykonanie podwodnego i nadwodnego narzutu kamiennego luzem z brzegu d min. 50 cm | m3 | 56.7 |  | 0
III/2019
I/8031
I/8032
6 | Bistyp | Wykonanie podsypki ze żwiru o grubości 20 cm | m2 | 513.5 |  | 0
III/2019
I/8033
I/8084
7 | Bistyp | Wykonanie podwodnego i nadwodnego narzutu kamiennego z brzegu d śr. 30 cm grubości 30 cm | m3 | 58.7 |  | 0
III/2019
I/8031
I/8032
8 | Bistyp | Wykonanie bruku z kamienia łamanego i otoczaków grubości 30 cm | m2 | 513.5 |  | 0
III/2019
I/339
mnożnik 2,0
Razem wartość netto: | [5 empty] | 0
Podatek VAT 23 %: | [5 empty] | 0
Razem wartość brutto: | [5 empty] | 0
| Data: |  |  | Podpis:

## Opaski brzegowe
KOSZTORYS OFERTOWY
Budowa przepustów rurowych na potoku Dobrzanka i jego dopływach, z ubezpieczeniem potoku przy przepustach i odbudową nawierzchni drogowych, brodów przejazdowych przez potok Dobrzanka, wykonanie umocnień brzegu potoku Dobrzanka w postaci kamiennych opasek brzegowych
Lp. | Podstawa | Opis | Jednostka miary | Ilość jednostek | Cena jednostkowa | Wartość
netto
1 | 2 | 3 | 4 | 5 | 6 | 7
1 | Bistyp | Wykopy oraz przekopy wykonywane na odkład koparkami podsiębiernymi 0,60 m3 w gruncie kat. 4 | m3 | 1912.4 |  | 0
III/2019
I/139
2 | Bistyp | Formowanie i zagęszczanie nasypów o wysokości do 3 m spycharkami 55 kW grunt kat. 3 – 4 | m3 | 1912.4 |  | 0
III/2019
I/207
3 | Bistyp | Ściel faszynowa grubości 25 cm na dnie i skarpie potoku | m2 | 1289.8 |  | 0
III/2019
I/531
podobne
4 | Bistyp | Wykonanie podwodnego i nadwodnego narzutu kamiennego luzem z brzegu d min. 50 cm | m3 | 929.4 |  | 0
III/2019
I/8031
I/8032
5 | KNNR | Palisada drewniana w korycie potoku Ø10- 12 cm, długość 100 cm | m | 51.8 |  | 0
210/513/10
Razem wartość netto: | [5 empty] | 0
Podatek VAT 23 %: | [5 empty] | 0
Razem wartość brutto: | [5 empty] | 0
| Data: |  |  | Podpis: