## Arkusz1
Przedmiar robót
"Remont drogi ul. Widawskiej w m. Dobrzykowice na odcinku od ul. Lazurytowej do ul. Brylantowej”
Lp. | Podstawa | Opis | Jedn. | Ilość | Cena jedn. | Wartość
1 | 45112000-5 | Roboty przygotowawcze i rozbiórkowe
1 d.1 | Uproszczona | Wdrożenie i utrzymanie projektu tymczasowej organizacji ruchu. | kpl. | 1 |  | 0
2 d.1 | KNNR 1 0111-01 | Roboty pomiarowe przy liniowych robotach ziemnych - trasa dróg w terenie równinnym | km | 0.886 |  | 0
3 d.1 | KNR 2-31 0802-07 0802-08 | Mechaniczne rozebranie podbudowy z kruszywa kamiennego o grubości 10 cm | m2 | 330 |  | 0
4 d.1 | KNR AT-03 0101-01 | Roboty remontowe - cięcie piłą nawierzchni bitumicznych na gł. do 5 cm | m | 6 |  | 0
5 d.1 | KNR AT-03 0104-01 | Mechaniczna rozbiórka nawierzchni bitumicznej o gr. 4 cm z wywozem materiału i utylizacją | m2 | 58.8 |  | 0
2 | 45111200-0 | Roboty ziemne
6 d.2 | KNR 2-01 0206-02 | Roboty ziemne wykonywane koparkami podsiębiernymi o poj. łyżki 0.40 m3 w gruncie kat. III z transportem urobku samochodami samowyładowczymi. Poszerzenia, jezdnia, drenaż, zjazdy. | m3 | 1026.93 |  | 0
7 d.2 | KNR 2-31 0103-04 | Mechaniczne profilowanie i zagęszczenie podłoża pod warstwy konstrukcyjne nawierzchni w gruncie kat. I-IV | m2 | 3238.4 |  | 0
3 | 45233121-3 | Podbudowy
8 d.3 | KNR 2-31 0104-03 analogia | Warstwy odsączające z piasku na całej szerokości jezdni lub na poszerzeniach - grubość warstwy po zagęszczeniu 10 cm | m2 | 3238.4 |  | 0
9 d.3 | KNR 2-31 0104-03 0104-04 analogia | Warstwy meozoochronna/odsączające z piasku, wykonanie ręczne, zagęszczanie mechaniczne - grubość warstwy po zagęszczeniu 40 cm, k10>8m/dobę - zjazdy | m2 | 227 |  | 0
10 d.3 | KNR 2-31 0114-05 0114-06 analogia | Podbudowa z kruszywa łamanego - warstwa dolna o grubości po zagęszczeniu 23 cm | m2 | 3238.4 |  | 0
11 d.3 | KNR 2-31 0114-07 0114-08 analogia | Podbudowa z kruszywa łamanego - warstwa górna o grubości po zagęszczeniu 10 cm | m2 | 47 |  | 0
12 d.3 | KNR 2-31 0107-01 | Wyrównanie istniejącej podbudowy kruszywem 0/31 wraz ze zruszeniem na 15cm oraz z zagęszczeniem mechanicznym - średnia grubość warstwy po zagęszczeniu 10cm | m3 | 266.4 |  | 0
13 d.3 | KNR 2-31 0109-03 0109-04 | Podbudowa betonowa bez dylatacji - grubość warstwy po zagęszczeniu 10 cm /Pod nawierzchnie z kostki kamiennej/ | m2 | 256 |  | 0
4 | 45233121-3 | Nawierzchnie
14 d.4 | KNR AT-03 0202-01 | Mechaniczne oczyszczenie i skropienie emulsją asfaltową na zimno podbudowy tłuczniowej lub z gruntu stabilizowanego cementem; zużycie emulsji 0,7 kg/m2 - podbudowa na szerokości 1m | m2 | 1084 |  | 0
15 d.4 | KNR AT-03 0202-02 | Mechaniczne oczyszczenie i skropienie emulsją asfaltową na zimno nawierzchni bitumicznej - podbudowa na szerokość 1m i warstwy wiążącej AC16W; zużycie emulsji 0,5 kg/m2 | m2 | 4682 |  | 0
16 d.4 | KNR 2-31 0310-01 | Nawierzchnia z mieszanek mineralno-bitumicznych grysowych AC16W - warstwa wiążąca asfaltowa - grubość po zagęszczeniu 4 cm | m2 | 4682 |  | 0
17 d.4 | KNR 2-31 0310-05 0310-06 | Nawierzchnia z mieszanek mineralno-bitumicznych AC11S - warstwa ścieralna asfaltowa - grubość po zagęszczeniu 4 cm | m2 | 4412 |  | 0
5 | 45233222-1 | Roboty brukarskie
18 d.5 | KNR 2-31 0403-03 analogia | Krawężniki betonowe wtopione o wymiarach 15x30 cm | m | 290 |  | 0
19 d.5 | KNR 2-31 0403-05 analogia | Krawężniki betonowe wtopione o wymiarach 15x22 cm na podsypce cementowo-piaskowej | m | 115 |  | 0
20 d.5 | KNR 2-31 0407-05 analogia | Obrzeża betonowe o wymiarach 30x8 cm na podsypce cementowo-piaskowej z wypełnieniem spoin zaprawą cementową | m | 240 |  | 0
21 d.5 | KNR 2-31 0402-04 analogia | Ława pod krawężniki/obrzeża betonowa z oporem | m3 | 31.5 |  | 0
22 d.5 | KNR 2-31 0511-03 analogia | Nawierzchnie z kostki brukowej betonowej czerwonej o grubości 8 cm na podsypce cementowo-piaskowej - wyniesione skrzyżowanie | m2 | 810 |  | 0
23 d.5 | KNR 2-31 0511-03 analogia | Nawierzchnie z kostki brukowej betonowej grafitowejej o grubości 8 cm na podsypce cementowo-piaskowej - dojścia do posesji | m2 | 47 |  | 0
24 d.5 | KNR 2-31 0511-03 analogia | Nawierzchnie z kostki brukowej betonowej o grubości 8 cm ECO (20x20) na podsypce cementowo-piaskowej z zasypką grysem - zjazdy | m2 | 227 |  | 0
25 d.5 | KNR 2-31 0302-03 analogia | Nawierzchnia z kostki kamiennej rzędowej o wysokości 18 cm bez podsypki | m2 | 240 |  | 0
6 |  | Docelowa organizacja ruchu
26 d.6 | KNNR 6 0702-01 | Pionowe znaki drogowe - słupki z rur stalowych. | szt. | 14 |  | 0
27 d.6 | KNNR 6 0702-05 | Pionowe znaki drogowe - znaki zakazu, nakazu, ostrzegawcze i informacyjne o pow. ponad 0.3 m2 | szt. | 28 |  | 0
7 | 45450000-6 | Roboty wykończeniowe
28 d.7 | KNR 2-31 0204-05 0204-06 analogia | Pobocze z kruszywa kamiennego 0/31,5 - grubość po zagęszczeniu 15 cm | m2 | 1504 |  | 0
29 d.7 | KNR 2-31 1402-02 | Porządkowanie i profilowanie terenu przyległego do jezdni: koszenie trawy, chwastów, wycinka krzewów, zebranie zalegającego gruzu i śmieci oraz z wyrównaniem terenu na szerokości pasa drogowego wraz z wywozem w/w odpadów na wysypisko uwzględniając koszt utylizacji. | m2 | 3954 |  | 0
30 d.7 | Uproszczona | Wykonanie mapy powykonawczej, złożenie i zatwierdzenie w ośrodku geodezyjnym | kpl. | 1 |  | 0
31 d.7 | KNR 2-31 1406-04 | Regulacja pionowa studzienek dla zaworów wodociągowych wraz z zakupem i wymianą na nowe żeliwne. | szt. | 8 |  | 0
32 d.7 | KNR 2-31 1406-03 | Regulacja pionowa studzienek dla włazów kanałowych - pierścieniami | szt. | 21 |  | 0
33 d.7 | wycena indywidualna Uproszczona | Aktualizacja w zakresie wykonywanych robót posiadanej przez Inwestora (Gminę Czernica) ewidencji dróg prowadzonej prowadzonej w oprogramowaniu EwidMaster dostarczanym przez firmę Smart Factor ul. Algierska 17K, 03-954 Warszawa. Aktualizacji ewidencji może dokonać wykonawca ( lub podmiot wskazany przez wykonawcę) posiadający pozytywne referencje na co najmniej 1 usługę polegającą na zakładaniu/aktualizacji ewidencji dróg zgodnie z rozporządzeniem Ministra Infrastruktury z dnia 16 lutego 2005 r. w sprawie sposobu numeracji i ewidencji dróg publicznych, obiektów mostowych, tuneli, przepustów i promów oraz rejestru numerów nadanych drogom, obiektom mostowym i tunelom. | kpl. | 1 |  | 0
34 d.7 | KNR 2-31 0107-01 + KNR 2-01 0206-02 analogia | Wykonanie dowiązań do istniejących dróg kruszywem 0/31,5 o śr. gr. 10 cm na długości od 5 do 10 m wraz z oczyszczeniem ist. nawierzchni lub korytowaniem | m3 | 26 |  | 0
Wartość robót netto: | [5 empty] | 0
Podatek VAT: | [5 empty] | 0
Wartość robót brutto: | [5 empty] | 0