## KOSZTORYS OFERTOWY
KOSZTORYS OFERTOWY załącznik nr 7
Naprawa pobocza w ciągu DW 796 w m. Zawiercie
Lp. | Podstawa | Opis | Jedn. przedm. | Ilość | Cena jedn. | Wartość
1 |  | ROBOTY POMIAROWE
1 d.1 | KNR 2-01 0119-03 kalk. własna | Roboty pomiarowe przy liniowych robotach ziemnych - trasa drogi w terenie równinnym, obsługa geodezyjna zadania | km | 0.675 |  | 0
2 |  | ROBOTY ZIEMNE
2 d.2 | KNR 2-01 0203-04 analogia kalk. własna | Wykonanie wykopów- wykonanie koryta grunt kategorii IV - ziemia przeznaczona do wywozu wraz z kosztem wywozu i składowania na odległość do 10 km | m3 | 405 |  | 0
3 d.2 | KNR 2-31 0103-02 analogia kalk. własna | Profilowanie i zagęszczanie podłoża pod warstwy konstrukcyjne | m2 | 1012.5 |  | 0
4 d.2 | KNR 2-31 0114-01 analogia kalk. własna | Umocnienie pobocza kryszywem łamanym 0/31,5 mm - warstwa górna o grubości po zagęszczeniu 20 cm na poboczach i wjazdach | m2 | 1012.5 |  | 0
5 d.2 | KNR 2-31 0114-07 analogia kalk. własna | Umocnienie pobocza kryszywem łamanym 0/8 mm - warstwa górna o grubości po zagęszczeniu 5 cm na poboczach i wjazdach | m2 | 1012.5 |  | 0
6 d.2 | kalk. własna | Wykonanie oznakowania na czas prowadzenia robót wraz z montażem i demontażem oznakowania (całość) zgodnie z projektem organizacji ruchu, wg schematów Zamawiającego | kpl. | 1 |  | 0
7 d.2 | KNR 2-31 1406-02 + kalk. własna | Regulacja pionowa studzienek dla kratek ściekowych ulicznych, uwzględnic niezbędną obróbke masami bitumicznymi | szt. | 1 |  | 0
8 d.2 | kalk. własna | Regulacja pionowa studzienek dla włazów kanałowych | szt. | 1 |  | 0
9 d.2 | KNR 2-31 0407-05 | Obrzeża betonowe o wymiarach 30x8 cm na z wypełnieniem spoin zaprawą cementową | m | 4 |  | 0
10 d.2 | KNR 2-31 0511-03 +kalk. własna | Nawierzchnie z kostki brukowej betonowej grubość 8 cm na podsypce cementowo-piaskowej 1:4 (cement do piasku) wraz z uzupełnieniem podbudowy kamiennej wraz ze spoinowaniem posypką piskowo cementową 1: 4 (cement do piasku) | m2 | 1 |  | 0
Razem netto | [5 empty] | 0
VAT | [5 empty] | 0
Razem brutto | [5 empty] | 0