## załącznik nr 2 - specyfikacja
Załącznik nr 2 do zapytania ofertowego - specyfikacja
Lp. | Ilość | Nazwa- opis przedmiotu | Wymiary |  |  | Moc elektr. |  | Napięcie | Gaz |  |  | Woda * | Odpływ
| Szt. | [ - ] | Dł. [mm] | Gł. [mm] | Wys. [mm] | Jedostk. [kW] | Całk. [kW] | [V] | Jedostk. [kW] | Całk. [kW] | Zużycie [m3/h] | z, c, z-uzd. | DN [mm]
LP. | ILOŚĆ | NAZWA | DŁ. | GŁ. | WYS. | MOC/SZT. | MOC/CAŁK. | NAPIĘCIE | MOC_G/SZT. | MOC_G/CAŁK. | ZUŻYCIE_G | WODA | ODPŁYW
1. | 1 | Piec konwekcyjno-parowy 11 GN 1/1 | 730 | 785 | 1130 | 15.5 | 15.5 | 400v |  | 0 | 0 | x | x
2. | 1 | Podstawa pod piec eka |  |  |  |  | 0 |  |  | 0 | 0
3. | 1 | Okap przyścienny skośny | 1000 | 700 | 450 |  | 0 |  |  | 0 | 0
4. | 1 | Taboret gazowy |  |  |  |  | 0 |  |  | 10.8 | 1.13
5. | 1 | Krajalnica ser/wędliny |  |  |  |  | 0 | 230 |  | 0 | 0
6. | 1 | Mikser Planetarny 10l |  | 10L |  |  | 0 | 230 |  | 0 | 0
7. | 1 | Szatkownica + 5 tarcz gratis |  |  |  |  | 0 | 230 |  | 0 | 0
8. | 1 | Mikser reczny do 50 L |  |  |  |  | 0 | 230 |  | 0 | 0
9. | 8 | Pojemnik GN 1/1 40 |  |  |  |  | 0 |  |  | 0 | 0
10. | 5 | Pojemnik GN 1/1 100 |  |  |  |  | 0 |  |  | 0 | 0
11. | 4 | Pojemnik perforowany 1/1 100 |  |  |  |  | 0 |  |  | 0 | 0
12. | 2 | Pojemnik perforowany 1/1 200 |  |  |  |  | 0 |  |  | 0 | 0
13. | 5 | Pojemnik GN 1/1 20 powłoka |  |  |  |  | 0 |  |  | 0 | 0
14. | 3 | Pokrywa Gn 1/1 |  |  |  |  | 0 |  |  | 0 | 0
15. | 1 | Stół ze zlewem jednokomorowym i półka | 1500 | 600 | 850 |  | 0 |  |  | 0 | 0
16. | 1 | Stół ze zlewem dwukomorowy i półka | 1500 | 600 | 850 |  | 0 |  |  | 0 | 0
17. | 1 | Stół roboczy 3 szuflady | 1200 | 600 | 850 |  | 0 |  |  | 0 | 0
18. | 3 | Stół roboczy z półką | 1500 | 600 | 850 |  | 0 |  |  | 0 | 0
19. | 3 | Termos stalowy 15l |  | 15L |  |  | 0 |  |  | 0 | 0
20. | 1 | Szafa chłodnicza jednodrzwiowa 470L | 730 | 805 | 1940 |  | 0 | 230 |  | 0 | 0
21. | 1 | Szafa chłodnicza jednodrzwiowa przeszklona 610 L |  |  |  |  | 0 | 230 |  | 0 | 0
22. | 2 | Kuchenka mikrofalowa |  | 20 L |  |  | 0 | 230 |  | 0 | 0
23. | 1 | Szafa chłodnicza 200 L |  | 200 L |  |  | 0 | 230 |  | 0 | 0
24. | 3 | GN 1/3 100 |  |  |  |  | 0 |  |  | 0 | 0
25. | 4 | GN 1/3 150 |  |  |  |  | 0 |  |  | 0 | 0
26. | 7 | Pokrywa Gn 1/3 |  |  |  |  | 0 |  |  | 0 | 0
27. | 1 | Patelnia uchylna |  |  |  |  | 0 | 400 |  | 6.3 | 0.66
28. | 1 | Wilk do mięsa kitchen line 22 |  |  |  |  | 0 | 230 |  | 0 | 0