## Arkusz1
PRZEDMIAR ROBÓT
PRZEBUDOWA DROGI POWIATOWEJ nr 1104W FALĘCICE - NOWE MIASTO NAD PILICĄ NA ODCINKU ADAMOW - PACEW od km 2+715 do km 3+805
Lp. | Kod | Numer | Wyszczególnienie | Jednostka
| podstawy opisu robót | Specyfikacji Technicznej | Elementów rozliczeniowych | Nazwa | Ilość
1 | 2 | 3 | 4 | 5 | 6
___ | 45100000-8 | ___ | PRZYGOTOWANIE TERENU POD BUDOWĘ | ___ | ___
___ | ___ | D.01.00.00. | ROBOTY PRZYGOTOWAWCZE | ___ | ___
___ | ___ | D.01.01.01. | Odtworzenie (wyznaczenie) trasy i punktów wysokościowych | ___ | ___
1 |  |  | - odtworzenie przebiegu trasy drogi (3805-2715)/1000 | km | 1.09
2 |  |  | - inwentaryzacja powykonawcza wykonanych robót 1 | kpl | 1
___ | ___ | D.01.02.01 | Usunięcie drzew, pni i krzewów | ___ | ___
3 |  |  | - karczowanie krzaków, przycinanie gałezi drzew wraz z wywiezieniem i spaleniem pozostałości po karczowaniu 70*2,0 | m2 | 140
4 |  |  | - ścinanie drzew o średnicy 10-15cm wraz z karczowaniem pni oraz wywiezieniem dłużyc, gałęzi i karpiny 6 | szt | 6
___ | ___ | D.01.02.04. | Rozbiórka elementów dróg i ulic | ___ | ___
5 |  |  | - lokalna rozbiórka nawierzchni z betonu asfaltowego gr. do 4cm w miejscach utraty nośności wraz z wywozem materiału z rozbiórki poza teren budowy. 240 | m2 | 240
6 |  |  | - lokalna rozbiórka podbudowy z kruszywa łamanego lub gruntu stabilizowanego cementem gr. 15cm w miejscach utraty nośności wraz z wywozem materiału z rozbiórki poza teren budowy. 240 | m2 | 240
7 |  |  | - rozbiórka nawierzchni z betonu asfaltowego gr. do 4cm wzdłuż krawężnika w tym przycięcie piłą spalinową krawędzi istniejącej jezdni wraz z wywozem materiału z rozbiórki poza teren budowy. 1090*0,10 | m2 | 109
8 |  |  | - rozbiórka podbudowy z kruszywa łamanego lub gruntu stabilizowanego cementem gr. 15cm wzdłuż krawężnika wraz z wywozem materiału z rozbiórki poza teren budowy. 1090*0,10 | m2 | 109
9 |  |  | - rozbiórka nawierzchni chodnika i zjazdów z kostki betonowej wraz z wywozem materiału z rozbiróki poza teren budowy 36 | m2 | 36
10 |  |  | - rozbiórka nawierzchni zjazdów z betonu cementowego grubości 10cm wraz z wywozem materiału z rozbiróki poza teren budowy 29+30+27+29 | m2 | 115
11 |  |  | - rozbiórka krawężników betonowych wraz z ławą i oporem betonowym oraz z wywozem materiału z rozbiórki poza teren budowy 8+8+32+15+11 | m | 74
12 |  |  | - rozbiórka obrzeży betonowych z wywozem materiału z rozbiórki poza teren budowy 6+6 | m | 12
13 |  |  | - demontaż słupków do znaków drogowych wraz z przewozem w miejsce wskazane przez Inwestora 2 | szt | 2
14 |  |  | - demontaż tarcz znaków konwencjonalnych wraz z przewozem w miejsce wskazane przez Inwestora 1 | szt | 1
15 |  |  | - demontaż tarcz znaków konwencjonalnych przeznaczonych do ponownego ustawienia w obrębie budowy (A-2, D-1, D-43) 1+1+1 | szt | 3
___ | 45233000-9 | ___ | ROBOTY W ZAKRESIE KONSTRUOWANIA, FUNDAMENTOWANIA ORAZ WYKONYWANIA NAWIERZCHNI AUTOSTRAD, DRÓG | ___ | ___
___ | ___ | D.02.00.00 | ROBOTY ZIEMNE | ___ | ___
___ | ___ | D.02.01.01 | Wykonanie wykopów i nasypów | ___ | ___
16 |  |  | - wykonanie koryta pod konstrukcję drogi na głębokość do 20cm z wywozem gruntu poza teren budowy (lokalne odtworzenie nawierzchni w miejscach utraty nośności) 240 | m2 | 240
17 |  |  | - wykonanie koryta pod konstrukcję chodnika i peronów dla pieszych na głębokość do 15cm z wywozem gruntu poza teren budowy 1758 | m2 | 1758
18 |  |  | - wykonanie koryta pod konstrukcję zjazdów indywidualnych z kostki betonowej na głębokość do 25cm z wywozem gruntu poza teren budowy 997 | m2 | 997
19 |  |  | - wykonanie koryta pod konstrukcję zjazdów o nawierzchni z kruszywa łamanego na głębokość do 10cm z wywozem gruntu poza teren budowy 718 | m2 | 718
20 |  |  | - wykonanie nasypu (opaski wzdłuż chodnika), regulacja korony drogi z gruntu uzyskanego z dokopu. (3800-2715)*0,50*0,30 | m3 | 163
___ | ___ | D.03.00.00 | ODWODNIENIE KORPUSU DROGOWEGO | ___ | ___
___ | ___ | D.03.02.01 | Kanalizacja deszczowa | ___ | ___
21 |  |  | - wykonanie przykanalików z rur PVC SN8 ze ścianką litą o śred. 160 mm z wylotem do rowu, wraz z zamontowaniem kraty stalowej na wylocie do rowu. 3+3+3+3+3+3 | m | 18
22 |  |  | - ustawienie krawężników odwadniających (studni 1-segmentowych) z polimerobetonu o wym. 27x41,5x50cm na podsypce cementowo - piaskowej gr 3cm oraz na ławie z oporem z betonu C8/10 6 | szt | 6
___ | ___ | D.04.00.00 | PODBUDOWY | ___ | ___
___ | ___ | D.04.01.01 | Profilowanie i zagęszczenie podłoża pod warstwy konstrukcyjne | ___ | ___
23 |  |  | - profilowanie i zagęszczenie pod warstwy konstrukcyjne (lokalne odtworzenie nawierzchni w miejscach utraty nośności) 240 | m2 | 240
24 |  |  | - profilowanie i zagęszczenie pod warstwy konstrukcyjne chodników 1758 | m2 | 1758
25 |  |  | - profilowanie i zagęszczenie pod warstwy konstrukcyjne zjazdów indywidualnych z kostki betonowej 997 | m2 | 997
___ | ___ | D.04.02.01. | Warstwa odsączająca | ___ | ___
26 |  |  | - warstwa odsączająca z piasku średniego grub. 10cm (chodniki) 1758 | m2 | 1758
27 |  |  | - warstwa odsączająca z piasku średniego grub. 10cm (zjazdy indywidualne z kostki betonowej) 997 | m2 | 997
28 |  |  | - warstwa odsączająca z piasku średniego grub. 10cm lokalne odtworzenie nawierzchni w miejscach utraty nośności (4,0% nawierzchni istniejącej) 240 | m2 | 240
___ | ___ | D.04.03.01 | Oczyszczenie i skropienie warstw konstrukcyjnych | ___ | ___
29 |  |  | - mechaniczne oczyszczenie warstw konstrukcyjnych nieulepszonych 240+109 | m2 | 349
30 |  |  | - mechaniczne oczyszczenie warstw konstrukcyjnych bitumicznych 5995+5755 | m2 | 11750
31 |  |  | - mechaniczne skropienie warstw konstrukcyjnych niebitumicznych 240+109 | m2 | 349
32 |  |  | - mechaniczne skropienie warstw konstrukcyjnych bitumicznych 5995+5755 | m2 | 11750
___ | ___ | D.04.04.02. | Podbudowa z kruszywa łamanego stabilizowanego mechanicznie | ___ | ___
33 |  |  | - warstwa podbudowy z kruszywa łamanego 0/31,5mm gr. 25cm lokalne odtworzenie nawierzchni w miejscach utraty nośności (4,0% nawierzchni istniejącej) 240 | m2 | 240
34 |  |  | - warstwa podbudowy z kruszywa łamanego 0/31,5mm gr. 25cm uzupełnienie wzdłuż krawężnika 1090*0,10 | m2 | 109
35 |  |  | - warstwa podbudowy z kruszywa łamanego 0/31,5mm gr. 15cm (zjazdy indywidualne z kostki betonowej) 997 | m2 | 997
36 |  |  | - warstwa podbudowy z kruszywa łamanego 0/31,5mm gr. 10cm (chodniki z kostki betonowej) 1758 | m2 | 1758
___ | ___ | D.05.00.00 | NAWIERZCHNIE | ___ | ___
___ | ___ | D.05.03.05 | Nawierzchnia z betonu asfaltowego | ___ | ___
37 |  |  | - warstwa ścieralna z betonu asfaltowego AC11S grub. 4cm (jezdnia drogi - KR2) (3805-2715)*5,5 | m2 | 5995
38 |  |  | - warstwa wiążąca z betonu asfaltowego AC16W grub. 6 cm (KR2) lokalne odtworzenie nawierzchni w miejscach utraty nośności (4,0% nawierzchni istniejącej) ((3805-2715)*5,5)*0,04 | m2 | 240
39 |  |  | - warstwa wiążąca z betonu asfaltowego AC16W grub. 6 cm (KR2) uzupełnienie wzdłuż krawężnika 1090*0,10 | m2 | 109
40 |  |  | - warstwa wyrównawcza z betonu asfaltowego AC16W grub. średnio 3cm (KR2) powierzchnia wyrównania jezdni 5995-240 = 5755m2 średnia grubość wyrównania 3cm objętość wyrównania jezdni 5755*0,03 = 172,65m3 172,65m3*2,5Mg/m3 | Mg | 432
41 |  |  | - frezowanie korekcyjne na gł. do 4cm | m2 | 120
___ | ___ | D.06.00.00 | ROBOTY WYKOŃCZENIOWE | ___ | ___
___ | ___ | D.06.01.06 | Umocnienie powierzchniowe elementami prefabrykowanymi | ___ | ___
42 |  |  | - umocnienie skarp rowu przy wylotach przkanalików płytami ażurowymi, betonowymi, prefabrykowanymi 60x40x10cm ułożonymi na podsypce cementowo-piaskowej gr. 5cm 6*(1,0*1,2) | m2 | 7
43 |  |  | - lokalne umocnienie skarp rowu płytami ażurowymi, betonowymi, prefabrykowanymi 60x40x10cm ułożonymi na podsypce cementowo-piaskowej gr. 5cm 30*1,2 | m2 | 36
___ | ___ | D.06.02.01 | Przepusty pod zjazdami i rowy kryte | ___ | ___
44 |  |  | - wykonanie kompletnego przepustu pod zjazdami z rur PVC o średnicy 40cm Zakres prac obejmuje: - wykonanie robót ziemnych - ułożenie rur PVC - wykonanie zasypki wraz z jej zagęszczeniem - wykonanie ław fundamentowych żwirowych (4*7,0+12,0+4*7,0+8,0+13*7,0+9,0+7,0+8,0+6*7,0+6,0+4*7,0)+(9*7,0+8,0+5*7,0+11,0+3*7,0) | m | 405
45 |  |  | - wykonanie zakończeń kołnierzowych z prefabrykowanych elementów żelbetowych do rur o średnicy 40cm (37+19)*2 | szt | 112
___ | ___ | D.06.03.01 | Pobocza gruntowe | ___ | ___
46 |  |  | - pobocza z mieszanki kruszywa łamanego, grubość warstwy 10cm (3805-2715)*1,0 | m2 | 1090
47 |  |  | - ścinanie poboczy mechanicznie grubość do 10cm, materiał ze ścinki wywieziony poza teren budowy (3805-2715)*1,0 | m2 | 1090
___ | ___ | D.06.04.01 | Rowy drogowe | ___ | ___
48 |  |  | - oczyszczenie rowów przydrożnych z namułów z profilowaniem dna i skarp oraz wywiezieniem gruntu poza teren budowy. (3800-2715)+((3050-2715)+(3805-3600)) | m | 1625
49 |  |  | - wykonanie muldy trawiastej z wywiezieniem gruntu poza teren budowy. (3600-3050) | m | 550
| ___ | D.07.00.00 | URZĄDZENIA BEZPIECZEŃSTWA RUCHU | ___ | ___
___ | ___ | D.07.01.01 | Oznakowanie poziome | ___ | ___
50 |  |  | - oznakowanie poziome jezdni materiałami grubowarstwowymi, linie przerywane (P-7c) 347*0,06 | m2 | 20.8
51 |  |  | - oznakowanie poziome jezdni materiałami grubowarstwowymi, linie ciągłe (P-7d) 743*0,12 | m2 | 89.2
___ | ___ | D.07.02.01 | Oznakowanie pionowe | ___ | ___
52 |  |  | - ustawienie słupków do znaków 4 | szt. | 4
53 |  |  | - zamocowanie tarcz znaków konwencjonalnych typu B-33, B-34 z grupy średnich, folia odblaskowa 2 typu 1+1 | szt. | 2
54 |  |  | - zamocowanie tarcz znaków konwencjonalnych uzyskanych z rozbiórki (A-2, D-1, D-43) 1+1+1 | szt. | 3
___ | ___ | D.08.00.00 | ELEMENTY ULIC | ___ | ___
___ | ___ | D.08.01.01. | Krawężniki betonowe | ___ | ___
55 |  |  | - ustawienie krawężników betonowych ulicznych o wym.15x30x100cm na podsypce cementowo - piaskowej gr 3cm oraz na ławie betonowej z oporem C8/10 1090 | m | 1090
___ | ___ | D.08.02.02. | Chodniki z betonowej kostki brukowej | ___ | ___
56 |  |  | - wykonanie chodnika i peronów dla pieszych z kostki brukowej betonowej szarej grub. 6cm ułożonej na podsypce cementowo-piaskowej 1:4 o grub. 3cm 25+42+46+22+30+58+9+18+21+94+55+41+54+57+88+23+24+75+28+20+26+30+57+55+64+105+26+70+47+31+64+128+29+17+87+46+25+21 | m2 | 1758
___ | ___ | D.08.03.01 | Obrzeża betonowe | ___ | ___
57 |  |  | -ustawienie obrzeży betonowych o wym. 8x30cm podsypce cementowo - piaskowej 1:4 gr 5cm 1316 | m | 1316
___ | ___ | D.10.00.00 | INNE ROBOTY | ___ | ___
___ | ___ | D.10.07.01 | Zjazdy do gospodarstw | ___ | ___
58 |  |  | - wykonanie zjazdów o nawierzchni z kruszywa łamanego gr. 15cm 24+25+25+24+24+27+26+26+26+26+27+26+26+31+24+20+20+22+23+23+23+25+28+31+29+29+29+29 | m2 | 718
59 |  |  | - wykonanie zjazdów indywidualnych o nawierzchni z kolorowej kostki betonowej gr. 8cm ułożonej na podsypce cementowo - piaskowej 1:4 grubości 3cm 24+24+25+24+49+23+23+24+26+31+24+27+24+27+26+30+29+28+29+28+29+29+28+26+23+28+24+23+26+26+23+23+22+25+27+27+27+16 | m2 | 997
60 |  |  | - przebudowa zjazdów o nawierzchni z kostki betonowej (rozbiórka i ponowne odtworzenie z wykorzystaniem podsypki cementowo - piaskowej) 31+100+44+50 | m2 | 225
___ | ___ | D.10.10.10 | Roboty dodatkowe | ___ | ___
61 |  |  | - regulacja pionowa studzienek teletechnicznych 1 | szt. | 1