## filtr-piec 2
Lok. funk. | Oznaczenie | Zakres remontu | Ilość roboczogodzin | Stawka godzinowa PLN | Koszt usługi remontu PLN | Komentarz
PL1A-40-02PO-169 002 | Filtr chłodnika V2P01 | 7. Konstrukcja stalowa filtra: a. Wymiana kompensatora na przewodzie kwadratowym łączącym chłodnie z filtrem. Do wymiany część kanału z ekranem kompensatora i kompensator tkaninowy z poduszka. c. Spawanie łat na przetarcuach konstrukcji stalowej z blachy 2+2 około 6 m2.

## filtry- skład i silosy
Lok. funk. | Oznaczenie | Zakres remontu | Ilość roboczogodzin | Stawka godzinowa PLN | Koszt usługi remontu PLN | Komentarz
PL1A-40-01SK-180 005 | Filtr V9P01 | 1. V9P24 - Wentylator a. Kontrola i czyszczenie wirnika b. Wymiana kompensatorów na rurociągach c. Spawanie obudowy wentylatora 2. V9P01S1÷S4 - Klapa a. Demontaż/montaż klap b. Sprawdzenia klapyu - regeneracja 3. V9P05, P06, P08 - przenośniki ślimakowe a. Kontrola łożysk i uszczelnień b. Kontrola stanu technicznego sprzęgła- wymiana wkładek. c. Sprawdzenie wstęgi ślimaka 4. Wymiana uszczelnień gumowych klap i włazów 5. V9P02- Podawacz celkowy a. Kontrola łożysk i uszczelnień b. Kontrola celek i czyszczenie rotora z oklejonego materiału 6. Rurociągi odpylające a. Kontrola rurociągów - spawnie łat na przetarciach b. Wymiana i wykonanie przetartych kolan (2 szt) c. Wymiana odcinka ruroiągu DN300-500 mm d. Kontrola kolektora i komór filtra - spawnie łat na przetarciach
| Filtr V9P41 | 1. Kontrola stanu technicznego ekranów ew. regeneracja 4. Kontrola stanu technicznego kolektora z rurociagiem sawnym ew. regeneracja 2. V9P45, P46- Podawacz celkowy a. Wymiana łożysk i uszczelnień b. Wymiana klap, przesypów, osiek z ciężarkami. 3. V9P44 - Wentylator a. Kontrola i wymiana pasków b. Wymiana kompensatorów na rurociągach c. Kontrola i czyszczene wirnika d. Spawanie ramy wentylatora 4. V9P47, P48 - przenośniki ślimakowe a. Wymiana łożysk i uszczelnień b. Wymiana sprzęgła c. Sprawdzenie wstęgi ślimaka i łożysk śrotkowych (regeneracja wstęgi - rozliczenie po wykonawczi w materiałach) 8. Wymiana uszczelnień gumowych klap i włazów 9. Kontrola rurociagów odciągowych i kolektora (spawanie łat lub wymiana odcinków)

## Młyny Cementu
Lok. funk. | Oznaczenie | Zakres remontu | Ilość roboczogodzin | Stawka godzinowa PLN | Koszt usługi remontu PLN | Komentarz
PL1A-50-01MC-221 011 | Filtr Z1P91 | 1. Kanały i rurociągi odpylajace: a. Uzupełnienie pozrywanych teflonów wewnątrz kanału odpylającego b. Wykonanie i montaż włazu na kopule odciągowej Z1J05 2. Z1P92 - przenośniki ślimakowy a. Kontrola łożysk b. Wymiana uszczelnień 3. Z1P93 - podawacz celkowy a. kontrola łożysk b. Wymiana uszczelnień 4. Z1P94 - Wentylator a. Sprawdzenie kompensatorów na rurociągach b. Kontrola wirnika i czyszczenie z oklejonego materiału c. Wymiana pasów klinowych
PL1A-50-03MC-241 006 | Filtr Z3P01 | 1. Remont ślimaka Z3P06, P08 a. Demontaż całego ślimaka i naprawa na warsztacie b. regeneracja czopów lub wymiana (Z3P06 wybite sprzęgło) c. Wymiana łożyzk i dłwików d. Regeneracj koryta (Z3P08 - pospawane łaty) 2. Regeneracja celki Z3P07, P09 a. Regeneracja korpusu i wirnika celki b. wymiana łożysk i uszczelnień

## Transp klinkieru, żużla,popoioł
Lok. funk. | Oznaczenie | Zakres remontu | Ilość roboczogodzin | Stawka godzinowa PLN | Koszt usługi remontu PLN | Komentarz
PL1A-50-01TK-190 005 | Filtr U1P41 | 1. Część konstrukcyjna filtra - do projektu a. Demontaż kolektora dolotowego z rurociągami b. Montaż kaptórów odciągowych na urzadzeniach technologicznych c. Montaż nowych rurociagów wraz z kolektorem odciągowym do filtra d. Zakup części po stronie GC (zprefabrykowane części w oparću o projekt) e. Wykonanie nowego filtra mobilnego
| Filtr U1P51 | 9. U1P55 - przenośnik ślimakowy a. Demontaż/montaż wstęgi ślimaka b. Remont wstegi i sprzęgła(krzywy ślimak i lużne sprzęgło) c. Wymiana łożysk i uszczelnień
PL1A-50-01TK-192 007 | Filtr X2P01 | 1, Wymiana całości rurociągu odpylającrgo a. Wykonanie z rury PE całego nowego rurociągu (TAKO - część) b. Demontaż/montaż całości rurociągu c. Wykonanie przejść i wspawanie kołnieży do punktów odpylających d. Wykonanie i spawanie nowych mocowań/podparć rurociągu