## przedmiar
PRZEDMIAR ROBÓT
na wykonanie utwardzenia części działki Nr 583
w miejscowości Roźwienica
Lp. | Numer SST Katalog | Wyszczególnienie robót wraz z obmiarem i lokalizacją | Jed. | Ilość jednostek
1 | 2 | 3 | 4 | 5
| D.04.00.00 | PODBUDOWY-Kod CPV-45233000-9
| D.04.01.01 | Koryto wraz z profilowaniem i zagęszczeniem podłoża
1 | D.04.01.01 | Profilowanie i zagęszczenie podłoża pod w-wy konstrukcyjne nawierzchni wykonywane mechanicznie F=(26,0+20,5)/2*17,2+(19,8+4,0)/2*50,0-19,0 | m2 | 975.9
| D.04.03.00 | Oczyszczenie i skropienie warstw konstrukcyjnych
2 | D.09.03.11 | Frezowanie nawierzchni asfaltowych na zimno o gr. do 5 cm F= 1,00 x 17,00 | m2 | 17
3 | D.04.03.01 | Oczyszczenie warstw konstrukcyjnych mechanicznie F=(26,0+20,5)/2*17,2+(19,8+4,0)/2*50,0-19,0 | m2 | 975.9
4 | D.04.03.02 | Skropienie mechaniczne warstw konstrukcyjnych emulsją asfaltową F=(26,0+20,5)/2*17,2+(19,8+4,0)/2*50,0-19,0 | m2 | 975.9
| D.05.00.00 | NAWIERZCHNIA-Kod CPV 45233000-9
| D.05.03.05 | Nawierzchnia z betonu asfaltowego
5 | D.05.03.05 | Wykonanie nawierzchni z betonu asfaltowego AC 11W warstwa wiążąca wraz z oczyszczeniem i skropieniem nawierzchni , grubość w-wy po zagęszczeniu 4cm F=(26,0+20,5)/2*17,2+(19,8+4,0)/2*50,0-19,0 | m2 | 975.9
6 | D.05.03.05 | Wykonanie nawierzchni z betonu asfaltowego AC 8S w-wa ścieralna wraz z oczyszczeniem i skropieniem nawierzchni, grubość w-wy po zagęszczeniu 3cm F=(26,0+20,5)/2*17,2+(19,8+4,0)/2*50,0-19,0 | m2 | 975.9
| D.08.00.00 | ELEMENTY ULIC-Kod CPV 45233000-9
| D.08.05.01 | Ścieki z elementów betonowych
7 | D.08.05.01 Kalkulacja własna | Regulacja wysokościowa korytek betonowych z pokrywą żeliwną na podsypce cem,-piaskowej L=20,0 | m | 20
8 | D.08.02.02 Kalkulacja własna | Regulacja wysokościowa nawierzchni z kostki brukowej betonowej na podsypce cem,-piaskowej F=2,0*2,0 | m2 | 4
| D.08.03.01 | Obrzeża betonowe
9 | D.08.01.01 | Ustawienie krawężnika drogowego o wym. 15x30x100 cm na ławie betonowej z oporem z beton C8/10 spoiny wypełnione zaprawą cementową L=138,0 | m | 138