## Kosztorys uproszczony
Rodos 7.0.17.7 [L128067]
Kosztorys uproszczony
Budowa drogi gminnej ul. Szerokiej w Kołaczkowie od skrzyżowania z ul. Kasztanową do skrzyżowania z drogą powiatową nr 2911P we Wszemborzu
Nr | Nr ST | Opis robót | Jm | Ilość | Cena | Wartość
1 | 2 | 3 | 4 | 5 | 6 | 7
DROGA
ROBOTY PRZYGOTOWAWCZE i ROZBIÓRKOWE
1 | 01.01.01 | Roboty pomiarowe przy liniowych robotach ziemnych - trasa dróg w terenie równinnym | km | 2.664
|  | 2664/1000 | km | 2.664
2 | D-01.02.04 | Rozebranie betonowych ścianek czołowych przepustów wraz z utylizacją materiałów z rozbiórki | m3 | 12.15
|  | 2*(2,7*4,5*0,5) | m3 | 12.15
3 | D-01.02.04 | Rozebranie przepustów o średnicy 1000mm wraz z utylizacją materiałów z rozbiórki | m | 43.3
|  | 10,5+7+6+10+9,8 | m | 43.3
4 | D-01.02.04 | Rozebranie przepustów o średnicy 400mm wraz z utylizacją materiałów z rozbiórki | m | 43.3
|  | 10,5+7+6+10+9,8 | m | 43.3
5 | D-01.02.04 | Frezowanie nawierzchni asfaltowych na głębokości 5cm na zimno przy użyciu frezarki, pofrez należy przekazać zamawiającemu w miejsce przez niego wskazane, uwzględnić wywóz do 15km | m2 | 216
|  | 166,4+21+28,6 | m2 | 216
6 | D-03.02.01a | Regulacja pionowa studzienek telefonicznych | szt | 1
7 | D-03.02.01a | Regulacja pionowa włazów kanałowych | szt | 2
8 | D-03.02.01a | Regulacja zaworów wodociągowych | szt | 2
9 | D-09.01.02 | Plantowanie powierzchni (odmulenie) skarp i dna rowów | m2 | 2200
|  | 5,5*(7*25+121+104) | m2 | 2200
ROBOTY PRZYGOTOWAWCZE i ROZBIÓRKOWE
KORYTOWANIE I KARCZOWANIE DRZEW I KRZEWÓW
10 | D-01.02.01 | Mechaniczne ścinanie drzew z karczowaniem pni o średnicy do 15cm | szt | 4
|  | 4 | szt | 4
11 | D-01.02.01 | Mechaniczne ścinanie drzew z karczowaniem pni o średnicy 16-25cm | szt | 6
|  | 6 | szt | 6
12 | D-01.02.01 | Mechaniczne ścinanie drzew z karczowaniem pni o średnicy 26-35cm | szt | 4
|  | 4 | szt | 4
13 | D-01.02.01 | Mechaniczne ścinanie drzew z karczowaniem pni o średnicy 36-45cm | szt | 4
|  | 4 | szt | 4
14 | D-01.02.01 | Mechaniczne ścinanie drzew z karczowaniem pni o średnicy 46-55cm | szt | 12
|  | 12 | szt | 12
15 | D-01.02.01 | Mechaniczne ścinanie drzew z karczowaniem pni o średnicy 56-65cm | szt | 9
|  | 9 | szt | 9
16 | D-01.02.01 | Mechaniczne ścinanie drzew z karczowaniem pni o średnicy 66-75cm | szt | 5
|  | do 75 1 | szt | 1
|  | 75 do 80 2 | szt | 2
|  | 81 do 85 1 | szt | 1
|  | 96,8 1 | szt | 1
17 | D-01.02.01 | Karczowanie drzew twardych - dodatek za 5cm średnicy ponad 75cm | szt | 4
|  | 75 do 80 2 | szt | 2
|  | 81 do 85 1 | szt | 1
|  | 96,8 1 | szt | 1
18 | D-01.02.01 | Karczowanie drzew twardych - dodatek za 5cm średnicy ponad 80cm | szt | 2
|  | 81 do 85 1 | szt | 1
|  | 96,8 1 | szt | 1
19 | D-01.02.01 | Karczowanie drzew twardych - dodatek za 5cm średnicy ponad 85cm | szt | 1
|  | 96,8 1 | szt | 1
20 | D-01.02.01 | Karczowanie drzew twardych - dodatek za 5cm średnicy ponad 90cm | szt | 1
|  | 96,8 1 | szt | 1
21 | D-01.02.01 | Karczowanie drzew twardych - dodatek za 5cm średnicy ponad 95cm | szt | 1
|  | 96,8 1 | szt | 1
22 | D-01.02.01 | Mechaniczne karczowanie krzaków i podszycia gęstych powyżej 60% powierzchni | ha | 0.007
|  | 74/10000 | ha | 0.007
23 | D-04.01.01 | Roboty ziemne - korytowanie i profilowanie rowów wraz z zdjęciem humusu i utylizają urobku przez wykonawcę | m3 | 9692.15
|  | humus 6139,72 | m3 | 6139.72
|  | wykopy 3552,43 | m3 | 3552.43
24 | D-02.01.01 | Zasypanie wykopów gruntem nasypowym o grubości warstwy w stanie luźnym 25cm z zagęszczeniem mechanicznym | m3 | 1880.82
KORYTOWANIE I KARCZOWANIE DRZEW I KRZEWÓW
NAWIERZCHNIE
25 | 04.05.01 | Warstwa odsączająca zagęszczana mechanicznie o grubości po zagęszczeniu 15cm | m2 | 4302.4
|  | Pobocza 3897,4 | m2 | 3897.4
|  | Zjazdy na pole 27*15 | m2 | 405
26 | 04.05.01 | Warstwa wzmacniająca podłoże z mieszanki związanej cementem z węzła betoniarskiego C1,5/2<4MPa , grubość warstwy po zagęszczeniu - 15cm | m2 | 17209.722
|  | Jezdnia KR1 + zjazdy 14654,3 | m2 | 14654.3
|  | Poszerzenie jezdni KR1 (2664-9,45)*0,46*2 | m2 | 2442.186
|  | Jezdnia KR2 82,7+14*0,46*2 | m2 | 95.58
|  | Pod studnie 0,62*0,62*3,14*8 | m2 | 9.656
|  | Pod osadniki 4*2*1 | m2 | 8
27 | 04.04.02 | Zjazdy na pola - częśći na terenach prywatnych oraz pobocza z kruszyw łamanych 0/31,5mm stabilizowanych mechanicznie, grubość warstwy po zagęszczeniu 15cm | m2 | 4302.4
|  | Pobocza 3897,4 | m2 | 3897.4
|  | Zjazdy na pole 27*15 | m2 | 405
28 | 04.04.02 | Podbudowy z kruszyw łamanych 0/63mm stabilizowanych mechanicznie, grubość warstwy po zagęszczeniu 20cm | m2 | 16124.646
|  | Jezdnia KR1 + zjazdy 14654,3 | m2 | 14654.3
|  | Poszerzenie jezdni KR1 (2664-9,45)*0,26*2 | m2 | 1380.366
|  | KR2 82,7+14*0,26*2 | m2 | 89.98
29 | 05.03.05a | Nawierzchnia z mieszanek mineralno-bitumicznych asfaltowych AC16W - warstwa wiążąca o grubości po zagęszczeniu 5cm (pozycja obejmuje zgodnie z SST również oczyszczenie i skropienie) | m2 | 15057.226
|  | Jezdnia + zjazdy 14654,3 | m2 | 14654.3
|  | Poszerzenie warstwy wiążącej (2664-9,45)*0,06*2 | m2 | 318.546
|  | Jezdnia KR2 82,7+14*0,06*2 | m2 | 84.38
30 | 05.03.05a | Nawierzchnia z mieszanek mineralno-bitumicznych asfaltowych AC16W - warstwa wiążąca za dodatkowe 3cm (pozycja obejmuje zgodnie z SST również oczyszczenie i skropienie) | m2 | 84.38
|  | KR2 82,7+14*0,06*2 | m2 | 84.38
31 | 05.03.05b | Nawierzchnia z mieszanek mineralno-bitumicznych asfaltowych AC11S - warstwa ścieralna o grubości po zagęszczeniu 4cm (pozycja obejmuje zgodnie z SST również oczyszczenie i skropienie) | m2 | 14953
|  | Jezdnia KR1 14654,3 | m2 | 14654.3
|  | Droga powiatowa 21 | m2 | 21
|  | Istniejąca ul. Szeroka 166,4 | m2 | 166.4
|  | Zjazd ul.Szeroka 28,6 | m2 | 28.6
|  | Jezdnia KR2 82,7 | m2 | 82.7
NAWIERZCHNIE
ODWODNIENIE
32 | D-02.01.01 | Wykopy. Koszty utylizacji urobku po stronie wykonawcy. | m3 | 1615.179
|  | Studnie żelbetowe śr. 1000 mm ((8*0,3)+4*(0,5+2*1)+(93,2-91,08+93,4-91,72+94,15-91,86+94-92,37+95,4-93,97+95,40-93,42+95,35-93,42+95,3-93,94))*1,2*1,2 | m3 | 38.621
|  | Kanalizacja deszczowa z podsypką 15cm (26,9*(93,2-91,58+93,4-91,72)*0,5+3,0*(94,15-92,36+94-92,37)*0,5+2,9*(94,15-92,36)*0,5+10,5*(95,4-93,97+95,40-93,92)*0,5+3,9*(95,4-93,92)*0,5+3,5*(95,35-93,92)*0,5+4,0*(95,3-93,92+95,3-93,94)*0,5)*1,5+59,1*1,5*0,15 | m3 | 130.682
|  | przepusty śr.1000mm ((2+(2+2,62*2))*2,62/2)*87,7 | m3 | 1061.556
|  | przepusty śr.400mm ((0,6+(0,6+1*2))*1/2)*240,2 | m3 | 384.32
33.1 |  | Studnia D1 ze zwężką, z kręgów betonowych B 45 fi 1000 gł.2,12 m do dna osadnika z gotową dennicą łączoną na uszczelkę gumową zamówioną na wymiar | szt | 1
33.2 |  | Studnia D3 ze zwężką, z kręgów betonowych B 45 fi 1000 gł.2,29 m do dna osadnika z gotową dennicą łączoną na uszczelkę gumową zamówioną na wymiar | szt | 1
33.3 |  | Studnia D5 ze zwężką, z kręgów betonowych B 45 fi 1000 gł.1,98 m do dna osadnika z gotową dennicą łączoną na uszczelkę gumową zamówioną na wymiar | szt | 1
33.4 |  | Studnia D7 ze zwężką, z kręgów betonowych B 45 fi 1000 gł.1,93 m do dna osadnika z gotową dennicą łączoną na uszczelkę gumową zamówioną na wymiar | szt | 1
33.5 |  | Studnia D2 z płytą pokrywową, z kręgów betonowych B 45 fi 1000 gł.1,68 m do dna osadnika z gotową dennicą łączoną na uszczelkę gumową zamówioną na wymiar | szt | 1
33.6 |  | Studnia D4 z płytą pokrywową, z kręgów betonowych B 45 fi 1000 gł.1,63 m do dna osadnika z gotową dennicą łączoną na uszczelkę gumową zamówioną na wymiar | szt | 1
33.7 |  | Studnia D6 z płytą pokrywową, z kręgów betonowych B 45 fi 1000 gł.1,43 m do dna osadnika z gotową dennicą łączoną na uszczelkę gumową zamówioną na wymiar | szt | 1
33.8 |  | Studnia D8 z płytą pokrywową, z kręgów betonowych B 45 fi 1000 gł.1,36 m do dna osadnika z gotową dennicą łączoną na uszczelkę gumową zamówioną na wymiar | szt | 1
34.1 |  | Podsypka pod kanały z piasku o grubości 15cm | m2 | 88.65
|  | (29,6+1,7+3+2,9+10,5+3,9+4+3,5)*1,5 | m2 | 88.65
34.2 |  | Rura kanalizacyjna kielichowa PVC fi 300 w wykopie umocnionym nawodnionym | metr | 59.1
|  | 29,6+1,7+3+2,9+10,5+3,9+4+3,5 | metr | 59.1
35 |  | Właz kanałowy żeliwny typu ciężkiego fi 600 klasy D400 z pokrywą wypełnioną betonem, z wentylacją nieklawiszujący, z wkładką gumową i zabezpieczeniem antywłamaniowym | szt | 8
36 |  | Umocnienie dna rowu - Osadnik przy wlocie do studni KPED 01.14 | szt | 4
37 | D - 03.01.03.a | Fundament z betonu klasy C20/25 | m3 | 6.63
|  | 0,5*0,5*(5*2*2,65) | m3 | 6.63
38 | D - 03.01.03.a | Ławy fundamentowe żwirowe przepustów gr. 30cm | m3 | 175.4
|  | 2*87,7 | m3 | 175.4
39 | D - 03.01.03.a | Podsypka z piasku, grubość po zagęszczeniu 20cm | m2 | 232.41
|  | 2,65*87,7 | m2 | 232.41
40 |  | Przepust z rur dwuściennych poprzecznie karbowanych z HDPE SN8 śr. 1000 mm | m | 87.7
|  | 16+13,5+22,7+16,5+19 | m | 87.7
41 |  | Umocnienie skarp z kostki kamiennej surowo łupanej 9/11cm na warstwie betonu, przy wylotach przepustów pod drogą i zjazdami | m2 | 70.3
|  | przepusty śr 1000mm 7*7+2*5+11,3 | m2 | 70.3
42 |  | Umocnienia dna rowów narzutem kamiennym | m2 | 27
|  | (2+3+2+2+2+3+2+2+5+2+2) | m2 | 27
43 | D - 03.01.03.a | Fundament z betonu klasy C20/25 | m3 | 3.83
|  | 0,3*0,3*(19*2*1,12) | m3 | 3.83
44 | D - 03.01.03.a | Ławty fundamentowe żwirowe przepustów, grubość po zagęszczeniu 20cm | m2 | 144.24
|  | 0,6*240,4 | m2 | 144.24
45 | D - 03.01.03.a | Podsypka piaskowa, grubość po zagęszczeniu 10cm | m2 | 269.25
|  | 1,12*240,4 | m2 | 269.25
46 |  | Przepust z rur dwuściennych poprzecznie karbowanych z HDPE SN8 400 mm pod zjazdami | m | 240.4
|  | 12,1+11,5+11,5+12+11,5+11,5+11,5+11,5+13+12,6+12+12+12+12+12+12+12,5+18,6+18,6 | m | 240.4
47 |  | Umocnienie skarp z kostki kamiennej surowo łupanej 9/11cm na warstwie betonu, przy wylotach przepustów pod drogą i zjazdami | m2 | 38
|  | przepusty śr 400mm 38*1,0 | m2 | 38
48 | D-02.03.01 | Mechaniczne zasypywanie wykopów z zagęszczeniem do Is=1,0 UWAGA!!! Całkowita wymiana gruntu w wykopie. Dodano materniał Piasek z dowozem. | m3 | 1052.459
|  | Studnie żelbetowe śr. 1000 mm ((8*0,3)+4*(0,5+2*1)+(93,2-91,08+93,4-91,72+94,15-91,86+94-92,37+95,4-93,97+95,40-93,42+95,35-93,42+95,3-93,94))*(1,2*1,2-3,14*0,6*0,6) | m3 | 8.303
|  | Kanalizacja deszczowa (26,9*(93,2-91,58+93,4-91,72)*0,5+3,0*(94,15-92,36+94-92,37)*0,5+2,9*(94,15-92,36)*0,5+10,5*(95,4-93,97+95,40-93,92)*0,5+3,9*(95,4-93,92)*0,5+3,5*(95,35-93,92)*0,5+4,0*(95,3-93,92+95,3-93,94)*0,5)*1,5-3,14*0,15*0,15*59,1 | m3 | 113.209
|  | przepusty śr.1000mm ((2,65+(2,65+1,98*2))*1,98/2)*87,7-3,14*0,5*0,5*87,7 | m3 | 735.136
|  | przepusty śr.400mm ((1,12+(1,12+0,56*2))*0,56/2)*240,2-3,14*0,2*0,2*240,2 | m3 | 195.811
ODWODNIENIE
OZNAKOWANIE DRÓG I URZĄDZENIA BEZPIECZEŃSTWA RUCHU DROGOWEGO
49 | 07.01.01 | Oznakowanie poziome gładkie grubowarstwowe na zimno nawierzchni bitumicznych za pomocą mas chemoutwardzalnych, wykonywane mechanicznie | m2 | 8.88
|  | P-4 37*0,24 | m2 | 8.88
50 | 07.01.01 | Oznakowanie poziome gładkie grubowarstwowe na zimno nawierzchni bitumicznych za pomocą mas chemoutwardzalnych wykonywane sprzętem ręcznym | m2 | 7.325
|  | P-12 7*0,5 | m2 | 3.5
|  | P-1e 5*0,12 | m2 | 0.6
|  | P-13 8*0,2625 | m2 | 2.1
|  | P-14 3*0,375 | m2 | 1.125
51 | 07.01.01 | Oznakowanie poziome (symbole) grubowarstwowe na zimno nawierzchni bitumicznych za pomocą mas chemoutwardzalnych wykonywane sprzętem ręcznym | m2 | 10
|  | P-10 20*0,5 | m2 | 10
52 | D-07.02.01 | Słupki do znaków drogowych z rur stalowych o średnicy 60mm- u dołu przyspawać poprzeczkę zapobiegającą obróceniu znaku, od góry zamontować kapsel z tworzywa, słupek osadzić w fundamencie betonowym. | szt | 19
53 | D-07.02.01 | Średnie - znaki folia odblaskowa II generacji | szt | 8
|  | A-6b 1 | szt | 1
|  | A-6c 1 | szt | 1
|  | A-7 1 | szt | 1
|  | A-30 2 | szt | 2
|  | B-20 1 | szt | 1
|  | E-4 Drogowskaz w kształcie strzały „Kołaczkowo 3” dla kierunku w prawo 1 | szt | 1
|  | E-4 Drogowskaz w kształcie strzały „Kołaczkowo 3” dla kierunku w lewo 1 | szt | 1
54 | D-07.02.01 | Małe - znaki folia odblaskowa II generacji | szt | 14
|  | A-3 6 | szt | 6
|  | A-4 2 | szt | 2
|  | D-1 2 | szt | 2
|  | D-6 2 | szt | 2
|  | D-42 1 | szt | 1
|  | D-43 1 | szt | 1
55 | D-07.02.01 | Tabliczki folia odblaskowa II generacji | szt | 10
|  | T-3 "Koniec" - mała 4 | szt | 4
|  | T-4 - mała 4 | szt | 4
|  | T -„Uwaga zmiana organizacji ruchu” 2 | szt | 2
56 | D-07.02.01 | Montaż lamp wczesnego ostrzegania o średnicy 20cm światło pulsujące żółte | szt | 2
57 | D-07.02.01 | Stalowe bariery ochronne U-14a typu SP-05/4 (N2W5A) | m | 320
OZNAKOWANIE DRÓG I URZĄDZENIA BEZPIECZEŃSTWA RUCHU DROGOWEGO
DROGA
KANAŁ TECHNOLOGICZNY
KTp
58 | D-02.01.01 | Wykopy . Koszty utylizacji urobku po stronie wykonawcy. | m3 | 27.048
|  | 49*0,92*0,6 | m3 | 27.048
59 | D-02.01.01 | Warstwa podsypki grubości po zagęszczeniu 10cm | m2 | 29.4
|  | 49*0,6 | m2 | 29.4
60 |  | Budowa kanalizacji kablowej pierwotnej z rur z tworzyw sztucznych śr 160mm w wykopie wykonanym mechanicznie w gruncie kategorii III przy ilości warstw = 1, liczbie rur w warstwie = 1 | m | 49
61 | D-01.03.04a | Budowa kanalizacji kablowej KTp z rur z tworzyw sztucznych w wykopie wykonanym mechanicznie w gruncie kategorii III przy ilości warstw = 1, liczbie rur w warstwie = 2 i liczbie otworów w ciągu kanalizacji = 2 wraz z wiązką mikrorur | m | 49
62 |  | Budowa kanalizacji kablowej pierwotnej z rur z tworzyw sztucznych śr 110mm w wykopie wykonanym mechanicznie w gruncie kategorii III przy ilości warstw = 1, liczbie rur w warstwie = 1 | m | 49
63 |  | Wciąganie mechaniczne w wolny otwór kanalizacji kablowej rury VMR kanalizacji wtórnej śr. 40mm | m | 49
64 |  | Wciąganie mechaniczne w otwór częściowo zajęty kanalizacji kablowej 3 rur RS kanalizacji wtórnej śr. 40mm | m | 49
65 | D-02.03.01 | Mechaniczne zasypywanie wykopów z zagęszczeniem do Is=1,0 UWAGA!!! Całkowita wymiana gruntu w wykopie. Dodano materniał Piasek z dowozem. | m3 | 24.108
|  | 49*0,82*0,6 | m3 | 24.108
KTp
KTu
66 | D-02.01.01 | Wykopy. Koszty utylizacji urobku po stronie wykonawcy. | m3 | 1409.94
|  | 2611*0,9*0,6 | m3 | 1409.94
67 | D-02.01.01 | Warstwa podsypki grubości po zagęszczeniu 10cm | m2 | 1566.6
|  | 2611*0,6 | m2 | 1566.6
68 |  | Budowa kanalizacji kablowej pierwotnej z rur z tworzyw sztucznych śr 110mm w wykopie wykonanym mechanicznie w gruncie kategorii III przy ilości warstw = 1, liczbie rur w warstwie = 1 | m | 2611
69 |  | Budowa kanalizacji kablowej pierwotnej z rur śr. 40mm 3xRS + 1xVMR w wykopie wykonanym mechanicznie w gruncie kategorii III przy ilości warstw = 2, liczbie rur w warstwie = 2 i liczbie otworów w ciągu kanalizacji = 4 | m | 2611
70 |  | Wciąganie mechaniczne w wolny otwór kanalizacji kablowej KTp + KTu śr 40mm wiązki mikrorur | m | 2660
|  | KTp 49 | m | 49
|  | KTu 2611 | m | 2611
71 | D-01.03.04a | Budowa studni kablowych prefabrykowanych rozdzielczych SKR-1 w gruncie kategorii III | szt | 54
72 | D-01.03.04a | Budowa studni kablowych prefabrykowanych rozdzielczych SKR-2 w gruncie kategorii I-II | szt | 6
73 | D-02.03.01 | Mechaniczne zasypywanie wykopów z zagęszczeniem do Is=1,0 UWAGA!!! Całkowita wymiana gruntu w wykopie. Dodano materniał Piasek z dowozem. | m3 | 1253.28
|  | 2611*0,8*0,6 | m3 | 1253.28
KTu
KANAŁ TECHNOLOGICZNY
ZIELEŃ
74 | D-09.01.02 | Mechaniczne rozścielenie ziemi urodzajnej na terenie płaskim | m3 | 2423.6
|  | naszdzenia irga pozioma - grubości 40cm 74*0,4 | m3 | 29.6
|  | pod trawniki 20cm (11970)*0,2 | m3 | 2394
75 | D-09.01.01 | Przygotowanie terenu pod obsadzenia ściółkowanie korą o grubości 10cm | m2 | 74
|  | pod nasadzenia irga pozioma 74*1,0 | m2 | 74
76 | D-09.01.01 | Sadzenie drzew i krzewów liściastych form naturalnych na terenie płaskim z wykopaniem i zaprawieniem dołów, w gruncie . Pojemniki rozmiar min. C3 sadzonka wys. 0,4-0,6m gęstości 1szt na 1m2. w tym pielęgnacja przez okres 3 lat od nasadzeń. Posadzenie na terenie Gminy Kołaczkowo w miejscach wskazanych przez inwestora. | szt | 74
|  | nasadzenia irga pozioma 74 | szt | 74
77 | D-09.01.02 | Obsianie trawą skarp i terenów zieleni bez nawożenia | ha | 1.197
|  | (((0,25+2,5+0,5)+0,25+1,0)*2660)/10000 | ha | 1.197
78 | D-09.01.01 | Sadzenie drzew i krzewów liściastych form naturalnych na terenie płaskim w gruncie kategorii I-II w dołach o średnicy i głębokości 0,7m z zaprawą dołów do połowy głębokości. w tym pielęgnacja drzew przez okres 3 lat od podpisania protokołu odbioru końcowego.Posadzenie na terenie Gminy Kołaczkowo w miejscach wskazanych przez inwestora. | szt | 85
|  | Klon Polny 22 | szt | 22
|  | Klon Jawor 21 | szt | 21
|  | Klon Pospolity 21 | szt | 21
|  | Lipa Drobnolistna 21 | szt | 21
ZIELEŃ
Razem k.b.
Podatek VAT 23%
Ogółem