## Przedmiar
KOSZTORYS INWESTORSKI Rozbudowa ul. Polnej w Krośnie - Przepust P4
PRZEPUSTY
L.p. | Podst. wyceny STWiORB | Wyszczególnienie robót z obmiarem i lokalizacją, kody i nazwy wspólnego słownika zamówień | Jedn. | Ilość jedn. | Cena jedn. | Wartość
| 01.00.00.00 | ROBOTY PRZYGOTOWAWCZE
| 01.02.02.00 | Zdjęcie warstwy humusu i/lub darniny
| 01.02.02.13 | Mechaniczne usunięcie warstwy ziemi urodzajnej (humusu) o gr. w-wy do 30cm
1 | 01.02.02.13 | Mechaniczne zdjęcie warstwy ziemi urodzajnej (humusu) wraz z wycięciem nawierzchni jezdni, o gr. warstwy do 30cm wraz z wywiezieniem (jako nadmiaru) na odkład w miejsce wskazane przez Zamawiającego | m2 | 21 |  | 0
| 01.02.03.00 | Wyburzenie obiektów budowlantch
| 01.02.03.11 | Rozebranie przepustów
2 | 01.02.03.11 | Rozebranie przepustów rurowych wykonanych z kęgów betonowych Ø80cm umocnionych żelbetową ścianka czołową pod jezdnią drogi głównej z wywiezieniem materiału z rozbiórki na miejsce/odległość uzgodnione z Zamawiającym | m | 8 |  | 0
| 03.00.00.00 | Odwodnienie korpusu drogowego
| 03.06.01.00 | Wykonanie studni wpadowych
| 03.06.01.11 | Wykonanie prefabrykowanych żelbetowych studni wpadowych łączących przepusty z kanalizacją deszczową
4 | 03.06.01.11 | Wykonanie prefabrykowanych żelbetowych studni wpadowych z włazami, średnicy wewnętrznej 1500cm łączących przepusty z kanalizacją deszczową z betonu klasy C45/55 1szt. | szt. | 1 |  | 0
5 | 03.06.01.11 | Wykonanie warstwy betonu kaształtującej dno studni wpadowej (przeciwspadek z betonu) z betonu klasy C12/15. | m3 | 0.56 |  | 0
6 | 03.06.01.11 | Wykonanie dwuwarstwowej hydroizolacji z roztworu asfaltowego na zewnętrznych powierzchniach betonowych kręgów studni wpadowych. | m2 | 10 |  | 0
| 04.04.02.00 | Podbudowy z kruszywa łamanego stabilizowanego mechanicznie
| 04.04.02.27 | Wykonanie podbudowy z kruszywa łamanego
7 | 04.04.02.27 | Wykonanie warstwy podbudowy z kruszywa łamanego 0÷63mm stabilizowanego mechanicznie pod studniami wpadowymi - grubość warstwy min. 30cm | m3 | 1 |  | 0
| 6.00.00.00 | ROBOTY WYKOŃCZENIOWE
| 06.01.01.00 | Umocnienie skarp rowów i ścieków
| 06.01.01.22 | Humusowanie z obsianiem skarp przy grubości humusu 6÷15cm
9 | 06.01.01.22 | Humusowanie z obsianiem terenów przy obiektach inżynierskich przy grubości humusu 6÷15cm (prace naprawcze i wyrównawcze w rejonie umocnień koryt cieków). | m2 | 15 |  | 0
| 06.01.01.42 | Umocnienie rowu narzutem kamiennym ze spoinowaniem
10 | 06.01.01.42 | Umocnienie koryta i skarp, brzegów cieków z kamienia łamanego śr. min. 20cm wraz ze spoinowaniem zaprawą cementowo-piaskową. | m2 | 20 |  | 0
11 | 06.01.01.42 | Umocnienie skarp, brukowcem kamiennym wraz ze spoinowaniem zaprawą cementowo-piaskową. 40,21m2 | m2 | 18 |  | 0
12 | 06.01.01.42 | Wykonanie drewnianych gurtów na zakończeniach umocnień koryt cieków śr.80mm i długości 120cm. | m | 3 |  | 0
| 06.03.01.00 | Przepusty pod drogą główną
| 06.03.01.41 | Ułożenie przepustów z rur polietylenowych HDPE
13 | 06.03.01.41 | Założenie osnowy geodezyjnej poziomej i wysokościowej, przeznaczonej do wytyczenia elementów przepustu w terenie oraz geodezyjna obsługa budowy, a także pomiary kontrolne przemieszczeń i odkształceń obiektu. | kpl. | 1 |  | 0
14 | 06.03.01.41 | Wykonanie wykopów mechanicznie w gr. kat. I÷VI, z transportem urobku (gruntu nienadającego się do wbudowania w warstwy nasypu) poza obręb budowy na odległość uzgodnioną z Zamawiającym wraz z jego utylizacją wykopy związane z wykonaniem przepustu i studni wpadowych | m3 | 76.5 |  | 0
15 | 06.03.01.41 | Wykonanie zasypki przepustów z piasku średniego, zagęszczonego do wskaźnika zagęszczenia min. Is=0,98.: - przepusty P4. | m3 | 51.5 |  | 0
16 | 06.03.01.41 | Mechaniczne profilowaniem i zagęszczeniem podłoża w gr. kat. I÷VI, pod ławą z kruszywa łamanego, dla przepustu - P1,P2,P3,P4 oraz pod studniami wpadowymi: 132,70m2 | m2 | 37.8 |  | 0
17 | 06.03.01.41 | Wykonanie warstwy podbudowy (ławy) z kruszywa łamanego 0÷63mm stabilizowanego mechanicznie pod przepust P4 - grubość warstwy min. 30cm | m3 | 11.5 |  | 0
18 | 06.03.01.41 | Ułożenie warstwy geowłókniny poniżej ław kruszywowych przepustów wraz z jej zawinięciem na górnej powierzchni ławy z kruszywa łamanego zgodnie z załączoną dokumentacją projektową | m2 | 93 |  | 0
20 | 06.03.01.41 | Wykonanie, transport i montaż przepustów z rur z HDPE z łączeniem w technologii spawania ekstruzyjnego o podwójnej ściance średnicy wewnętrznej 80cm SN8 ze ściętym wlotem i wylotem - przepust P4. 37,80m | m | 17.2 |  | 0
21 | 06.03.01.41 | Wykonanie podsypki z pospółki o grubości 10cm pod przepusta P4. | m3 | 3.3 |  | 0
43 | 04.04.02.27 | Wykonanie podbudowy zasadniczej z mieszanki niezwiązanej C90/3 z kruszywa łamanego 0/31,5mm stabilizowanego mechanicznie na przekopie ul. Polnej - grubość warstwy po zagęszczeniu 20cm. | m2 | 12.5 |  | 0
54 | 05.03.05.23 | Wykonanie warstwy ścieralnej z betonu asfaltowego AC 11 S dla KR3, gr. 4cm - na przekopie drogi | m2 | 15 |  | 0
Razem netto : | [5 empty] | 0
VAT (23%): | [5 empty] | 0
Razem brutto: | [5 empty] | 0