## Przedmiar
Nr | Podstawa Obiekt | Opis | Obliczenia | Zmienna | Część | Ilość | Jm
1 | 2 | 3 | 4 | 5 | 6 | 7 | 8
| Kosztorys | Kosztorys |  |  |  | 1
1 | Rozdział | Remont pomieszczenia sali głównej |  |  |  | 1
1.1 | Element | Prace rozbiórkowe |  |  |  | 1
1.1.1 | KNR 401/1216/1 | Zabezpieczenia podłóg folią |  |  |  | 29.24 | m2
|  |  | 8,6*3,4 |  |  | 29.24
1.1.2 | KNR 202/925/1 (1) | Osłony okien i parapetów, folią polietylenową |  |  |  | 9.04 | m2
|  | okna | 1,8*1,5*2 |  |  | 5.4
|  | parapety | 1,8*0,4*2 |  |  | 1.44
|  | drzwi | 1,1*2 |  |  | 2.2
1.1.3 | KNR 403/1133/7 | Demontaż opraw i gniazdek elektrycznych |  |  |  | 6 | szt
1.1.4 | KNR 403/1116/1 | Demontaż przewodów i korytek instalacyjnych PVC |  |  |  | 25 | m
|  |  | 25 |  |  | 25
1.1.5 | KNR 403/1124/2 | Demontaż łączników instalacyjnych o natężeniu prądu do 10·A, podtynkowych, 1 wylot, wyłącznik lub przełącznik 2-biegunowy lub grupowy |  |  |  | 2 | szt
|  |  | 2 |  |  | 2
1.1.6 | KNR 403/1001/1 | Mechaniczne kucie bruzd dla przewodów wtynkowych w podłożu ceglanym |  |  |  | 20 | m
|  |  | 20 |  |  | 20
1.1.7 | # Kalkulacja indywidualna | Demontaż i montaż kaloryferów panelowych na czas robót o w powierzchni 2,0 x 0,6 m |  |  |  | 2 | szt
1.1.8 | # Kalkulacja indywidualna | Wywiezienie gruzu, elementów rozbiórkowych z I piętra budynku |  |  |  | 1 | m3
1.2 | Element | Roboty budowlane |  |  |  | 1
1.2.1 | KNR 401/1202/9 | Maszynowe zeskrobanie starej łuszczącej farby w pomieszczeniach o powierzchni podłogi ponad 5·m2 |  |  |  | 71.1 | m2
|  | sciany | 8,6*3,15*2+3,4*3,15*2 |  |  | 75.6
|  | - okna | -(1,5*1,5)*2 |  |  | -4.5
1.2.2 | NNRNKB 202/1134/2 (1) | Gruntowanie podłoży, powierzchnie pionowe, ściany |  |  |  | 71 | m2
|  |  | 71 |  |  | 71
1.2.3 | KNR 202/815/4 | Gładź na ścianach z starych tynków cementowo-wapiennych, 2-warstwowa |  |  |  | 71 | m2
1.2.4 | KNR 401/1204/1 | Malowanie farbami lateksowymi starych tynków, 2-krotne, ściany wewnętrzne |  |  |  | 71 | m2
1.2.5 | KNRW 202/1038/1 (1) | Montaż rolet wewnętrznych naszybowych zaciemniających typu dzień/noc z prowadnicami |  |  |  | 4.5 | m2
|  | okna | 1,5*1,5*2 |  |  | 4.5
1.2.6 | KNR 217/139/3 | Dostawa i montaż wraz z przebudową (z uwagi na sufit podwieszany) kratki wentylacyjnej |  |  |  | 1 | szt
1.2.7 | KNRW 202/2702/1 | Sufity podwieszone o konstrukcji metalowej z wypełnieniem płytami z włókien mineralnych (łączniki metalowe) |  |  |  | 29.24 | m2
|  |  | 8,6*3,4 |  |  | 29.24
1.2.8 | # Kalkulacja indywidualna | Czyszczenie i malowanie orurowania C.O. przewody stalowe fi 25mm |  |  |  | 10 | m
1.3 | Element | Instalacja elektryczna wewnętrzna |  |  |  | 1
1.3.1 | KNNR 5/205/1 | Przewody kabelkowe układane p.t. w gotowych bruzdach, na podłożu innym niż betonowe, |  |  |  | 60 | m
|  |  | 60 |  |  | 60
1.3.2 | KNR 403/1012/2 | Zaprawianie bruzd, o szerokości do 50·mm |  |  |  | 45 | m
1.3.3 | KNNR 5/111/7 | Kanały instalacyjne z (sufit) podwieszany |  |  |  | 15 | m
1.3.4 | KNNR 3/303/1 | Przebicia w ścianach z cegły do 50 cm głębokości, |  |  |  | 2 | szt
1.3.5 | KNNR 5/301/11 | Mocowanie osprzętu na zaprawie cementowej z wykonaniem ślepych otworów |  |  |  | 3 | szt
|  |  | 3 |  |  | 3
1.3.6 | KNNR 5/302/3 | Montaż puszek instalacyjnych potrójnych podtynkowych o średnicy do 60mm |  |  |  | 4 | szt
1.3.7 | KNNR 5/306/3 | Łącznik pt w puszce instalacyjnej - świecznikowy |  |  |  | 6 | szt
|  |  | 6 |  |  | 6
1.3.8 | # Kalkulacja własna | Dostawa i montaż regulatora oświetlenia (ściemniacz naciskowo-obrotowy, podtynkowy) |  |  |  | 2 | szt
1.3.9 | KNNR 5/308/1 | Gniazda instalacyjne wtyczkowe ze stykiem ochronnym, pt, 2-biegunowe 10A 2,5·mm2 końcowe |  |  |  | 3 | szt
1.3.10 | KSNR 5/503/2 (1) | Montaż opraw oświetleniowych LED sufitowych ścieminialny/ panel led 60x60 (sufit podwieszany) min. 3500 lumentów (min. 36W, 112lm/W, barwa: 4000K, antyolśnieniowa z dyfuzorem pryzmatycznym) |  |  |  | 3 | kpl
1.3.11 | TZKNBK 17/52/4 | Instalowanie kinkietów naściennych wzór zalącznik fotograficzny |  |  |  | 4 | szt
1.3.12 | KNNRW 9/206/1 | Montaż okablowania do istniejącej tablicy rozdzielczej za ścianą (gr. 25cm) |  |  |  | 1 | kpl
1.3.13 | KNR 503/1302/1 | Badania i pomiary (rezystancji, nateżenia świałta, ochrony przeciwporażeniowej) |  |  |  | 1 | kpl
1.3.14 | # Kalkulacja indywidualna | Przeniesienie szafy Rack z pomieszczenia do pomieszczenia na I pietrze, poszerzenie istniejącego przebicia, |  |  |  | 1 | kpl
1.3.15 | # Kalkulacja indywidualna | Wykonanie pomieszczeniu sieci LAN- 3 punkty (gniazdka) kabel w rurkach podtynkowo do sufitu podwieszanego, w cześci sufitowej w korytkach teletechnicznych |  |  |  | 1 | kpl
1.3.16 | # Kalkulacja indywidualna | Demontaż/ uchylenie wraz w wkuciem p/t w rurce osłonowej przewodu do sterownika ogrzewania C.O. |  |  |  | 2.5 | m
1.4 | Element | Wyposażenie |  |  |  | 1
1.4.1 | # Kalkulacja indywidualna | Stoły składane dł. 200cm/szer. 80cm/wys. 72cm / gr.blatu 1,8cm - załącznik fotgraficzny |  |  |  | 4 | szt
1.4.2 | # Kalkulacja indywidualna | Krzesła konferencyjne z możliwością do szpatlowania - załącznik fotograficzny |  |  |  | 33 | szt
1.4.3 | # Kalkulacja indywidualna | Montaż uchwytu do projektora |  |  |  | 1 | szt
1.4.4 | # Kalkulacja indywidualna | Montaż projektora multimedialnego stacjonarnego wraz z okablowaniem HDMI ok. 5m (typ matrycy DLP, jasność powyżej 5000 lumentów wg. ASNI, rozdzielczość negatywna 1920x 1200) |  |  |  | 1 | szt
1.4.5 | # Kalkulacja indywidualna | Ekran projekcyjny zamontowany podsufitem, wyprowadzenie powierzchni projekcyjnej z przodu kasety (z uwagi na kaloryfer) około 240x200cm |  |  |  | 1 | szt
1.4.6 | # Kalkulacja indywidualna | Biurko z szafkami zamykanymi w kształcie litery L na komputer oraz niezbędne wyposażenie |  |  |  | 1 | kpl
1.4.7 | # Kalkulacja indywidualna | Minimeblościanka szafkowa podwieszana składająca się z 4 segmentów (2 z zamkiemi pełnymi dzwiczkami, i 2 otwierana witryna szklana) segment po 45cm szerokości i 90cm wysokości |  |  |  | 1 | kpl
1.4.8 | # Kalkulacja indywidualna | Półki podwieszane na segregatory |  |  |  | 2 | szt
1.4.9 | # Kalkulacja indywidualna | ścianka wieszakowa typu otwartego na kurtki, płaszcze, parasole, laski, kule oraz deponowanie kluczy gspodarczych |  |  |  | 1 | kpl
1.4.10 | # Kalkulacja indywidualna | Odbojnice z płyty meblowej szerokości ok. 25cm |  |  |  | 6 | mb