## przedmiar
PRZEDMIAR ROBÓT
Remont drogi leśnej nr inw. 220/50 położonej na terenie leśnictwa Szczeka.
L.p. | Podstawa | Opis i wyliczenia | J.m. | Razem
SST CPV | 01.00.00.00 45111000-8 | ROBOTY PRZYGOTOWAWCZE Roboty w zakresie burzenia, roboty ziemne
1 | 04.04.02.13 | Uzupełnienie ubytków w podbudowie kruszywem łamanym. (Podbudowa z kruszywa łamanego stabilizowanego mechanicznie (mieszanka mineralna 0/31,5mm). Remont cząstkowy nawierzchni, oczyszczenie i uzupełnienie ubytków w istniejącej nawierzchni jezdni.) | m3 | 93.73
SST CPV | 05.00.00.00 45233000-9 | NAWIERZCHNIE Roboty w zakresie konstruowania, fundamentowania oraz wykonywania nawierzchni autostrad, dróg
2 | 05.03.11.31 | Podwójne powierzchniowe utrwalanie nawierzchni drogowych emulsja asfaltowa grysem kamiennym frakcji 2-8mm (skropienie na całej szerokości jezdni 3,50m) | m2 | 4686.5