## Arkusz1
KOSZTORYS OFERTOWY PAKIET NR II (leśnictwa: Dzikowo, Gaworowo, Jagodowo, Stejno, Zięby, Kiwajny, Jarzeń)
lp. | opis | j.m | ilość | cena jednostkowa netto | wartość netto | wartość brutto
1. | praca równiarki | h | 59
2. | praca walca | h | 32
3. | praca koparki/koparko-ładowarki/koparko-spycharki | h | 31
4. | zakup i dostarczenie kruszywa łamanego 0-31,5 mm | t | 408
5. | zakup i dostarczenie przekruszu betonowego 0-63 mm | t | 1032
RAZEM
6. | Wykonanie przepustu z rury PP SN8 fi 400 mm na ławie fundamentowej z pospółki stabilizowanej mechanicznie o grubości 25 cm wraz ze ściankami człowowymi wykonanymi wg STWiORB dł. rury 6 m, wysokość od dna rowu do nawierzchni drogi: 0,8 m leśnictwo Dzikowo oddz. 516 | szt. | 1
7. | Wykonanie przepustu z rury PP SN8 fi 400 mm na ławie fundamentowej z pospółki stabilizowanej mechanicznie o grubości 25 cm wraz ze ściankami człowowymi wykonanymi wg STWiORB dł. rury 6 m, wysokość od dna rowu do nawierzchni drogi: 0,9 m leśnictwo Stejno oddz. 54 | szt. | 1
8. | Wykonanie przepustu z rury PP SN8 fi 800 mm na ławie fundamentowej z pospółki stabilizowanej mechanicznie o grubości 25 cm wraz ze ściankami człowowymi wykonanymi wg STWiORB dł. rury 9 m, wysokość od dna rowu do nawierzchni drogi: 1,8 m leśnictwo Stejno oddz. 57 | szt. | 1
9. | Wykonanie przepustu z rury PP SN8 fi 800 mm na ławie fundamentowej z pospółki stabilizowanej mechanicznie o grubości 25 cm wraz ze ściankami człowowymi wykonanymi wg STWiORB dł. rury 9 m, wysokość od dna rowu do nawierzchni drogi: 1,5 m leśnictwo Zięby oddz. 810 | szt. | 1
10. | Wykonanie przepustu z rury PP SN8 fi 400 mm na ławie fundamentowej z pospółki stabilizowanej mechanicznie o grubości 25 cm wraz ze ściankami człowowymi wykonanymi wg STWiORB dł. rury 6 m, wysokość od dna rowu do nawierzchni drogi: 1 m leśnictwo Kiwajny oddz. 121/96 | szt. | 1
RAZEM
WARTOŚĆ ŁĄCZNIE