## PRZ
Przedmiar robót
Odbudowa drogi powiatowej nr 2585W od drogi 53 - Wolkowe od km 0+220,00 do km 1+001,00
Lp. | Podstawa | Opis | Jedn.obm. | Ilość
1 |  | ROBOTY PRZYGOTOWAWCZE I POMIAROWE
1 d.1 | SST D-01.01.01a | Roboty pomiarowe przy liniowych robotach przebudowy drogi - trasa dróg w terenie równinnym. Wyznaczenie przebiegu osi projektowanej drogi oraz elementów przekroju poprzecznego i projektowanych rzędnych niwelety drogi. Utrzymywanie elementów wyznaczenia przebiegu drogi w trakcie wykonywania robót. Pozycja obejmuje koszty prac geodezyjnych związanych z wytyczeniem drogi w istniejącym pasie drogowym oraz geodezyjnej inwentaryzacji powykonawczej także koszty odtworzenie reperów osnowy geodezyjnej uszkodzonych w trakcie wykonywania robót. Przedmiar : w km od 0+220 do km 1+001,00 = 781 mb =0,781 km | km | 0.781
2 d.1 | SST-01.02.01 | Mechaniczne ścinanie drzew wraz z usunięciem karpiny i oczyszczeniem pnia o średnicy 10-15 cm. Zagospoddarowanie gałęzi i karpiny po stronie wykonawcy. Przedmiar: 41 szt. | szt. | 41
3 d.1 | SST-01.02.01 | Mechaniczne ścinanie drzew wraz z usunięciem karpiny i oczyszczeniem pnia o średnicy 16-25 cm. Zagospodarowanie gałęzi i karpiny po stronie Wykonawcy. Wywiezienie dłużycy na obwód drogowo-mostowy w Myszyńcu po stronie wykonawcy. Przedmiar: 57 szt. | szt. | 57
4 d.1 | SST-01.02.01 | Mechaniczne ścinanie drzew wraz z usunięciem karpiny i oczyszczeniem pnia o średnicy 26-35 cm. Zagospodarowanie gałęzi i karpiny po stronie Wykonawcy. Wywiezienie dłużycy na obwód drogowo-mostowy w Myszyńcu po stronie wykonawcy. Przedmiar: 73 szt. | szt. | 73
5 d.1 | SST-01.02.01 | Mechaniczne ścinanie drzew wraz z usunięciem karpiny i oczyszczeniem pnia o średnicy 36-45 cm. Zagospodarowanie gałęzi i karpiny po stronie Wykonawcy. Wywiezienie dłużycy na obwód drogowo-mostowy w Myszyńcu po stronie wykonawcy. Przedmiar: 11 szt. | szt. | 11
6 d.1 | SST-01.02.01 | Mechaniczne ścinanie drzew wraz z usunięciem karpiny i oczyszczeniem pnia o średnicy 46-55 cm. Zagospodarowanie gałęzi i karpiny po stronie Wykonawcy. Wywiezienie dłużycy na obwód drogowo-mostowy w Myszyńcu po stronie wykonawcy. Przedmiar: 6 szt. | szt. | 6
7 d.1 | SST-01.02.01 | Mechaniczne ścinanie drzew wraz z usunięciem karpiny i oczyszczeniem pnia o średnicy 56-65 cm. Zagospodarowanie gałęzi i karpiny po stronie Wykonawcy. Przedmiar: 4 szt. | szt. | 4
8 d.1 | SST-01.02.01 | Mechaniczne ścinanie drzew wraz z usunięciem karpiny i oczyszczeniem pnia o średnicy 66-75 cm. Zagospodarowanie gałęzi i karpiny po stronie Wykonawcy. Wywiezienie dłużycy na obwód drogowo-mostowy w Myszyńcu po stronie wykonawcy. Przedmiar: 1 szt. | szt. | 1
9 d.1 | SST-01.02.01 | Mechaniczne ścinanie drzew wraz z usunięciem karpiny i oczyszczeniem pnia o średnicy powyżej 75 cm. zagospodarowanie gałęzi i karpiny po stronie Wykonawcy. Wywiezienie dłużycy na obwód drogowo-mostowy w Myszyńcu po stronie wykonawcy. Przedmiar: 1 szt. | szt. | 1
10 d.1 | SST-01.02.01 | Mechaniczne usunięcie krzaków, zarośli i odrostów drzew o średnicy do 10 cm. Zagospodarowanie maeriału rośłinnego po stronie Wykonawcy. Przedmiar:450 m2 | m2 | 450
11 d.1 | SST-01.02.04 | Rozbiórka istniejącej nawierzchni zjazdu z kostki betonowej wraz z podbudową . Kostka betonowa do przekazania właścicielowi nieruchomości. Przedmiar: 57 m2 | m2 | 57
2 |  | ROBOTY ZIEMNE
12 d.2 | SST D-01.02.02 | Usunięcie warstwy ziemi urodzajnej (humusu) o grubości od 10 cm do 30 cm z załadunkiem i odwozem w miejsce składowania do ponownego wykorzystania lub zagospodarowanie przez Wykonawc. Przedmiar: 781 mb x(3+5)m= 6248 m2 | m2 | 6248
13 d.2 | SST D-02.03.01 | Dowóz gruntu przepuszczalnego z dokopów -pod konstrukcję zjazdów indywidualnych i publicznych wraz z wbudowaniem. Przedmiar: zjazdy indywidualne-490 m2+ zjazdy publiczne 21 m2 = 511 m2 x 0,75 m3/m2 =383,25 m3 | m3 | 383.25
14 d.2 | SST D-02.03.01 | Formowanie nasypów korpusu ziemnego drogi z gruntu pozyskanego z wykopu - korytowania pod konstrukcję na poszerzeniach. Przedmiar: 781 mb x 2 x 0,50 m3/mb = 781 m3 | m3 | 781
3 |  | ODWODNIENIE
15 d.3 | SST D-03.01.03a | Przepusty z rur HDPE Spiralnie karbowanych średnicy 40cm pod zjazdami. Pozycja obejmuje wykonanie ławy z kruszywa naturalnego 0/31,5 stabilizowanego mechanicznie grubości 30cm podsypki piaskowej grub 5cm ułożenie przepustu oraz wykonanie obsypki i zasypki kruszywem naturalnym 0/2 mm zagęszczonym warstwami grubości do 15 cm. Przedmiar; 212,60 mb | m | 212.6
16 d.3 | SST D-03.01.03a | Przebudowa istn. przepustu: rozbiórka istniejącego przepustu z rur betonowych wraz z odkopaniem oraz budowa przepustuz rur HDPE spiralnie karbowanych średnicy 80 cm. Pozycja obejmuje wykonanie ławy z kruszywa naturalnego 0/31,5 stabilizowanego mechanicznie grubości 30cm podsypki piaskowej grub 5cm ułożenie przepustu oraz wykonanie obsypki i zasypki kruszywem naturalnym 0/2 mm zagęszczonym warstwami grubości do 15 cm. Przedmiar: 11,60 mb | m | 11.6
17 d.3 | SST D-03.01.03a | Przepusty rurowe pod koroną drogi - ścianki czołowe wykonane na mokro dla rur o średnicy 80cm. Przedmiar: szt. 2 | szt | 2
18 d.3 | SST D-03.01.03a | Obrobienie wlotu/wylotu przepustu pod zjazdami kamieniem polnym na zaprawie cementowej lub ścianki prefabrykowane betonowe. Przepusty o średnicy 40 cm. Przedmiar: 2 x 21 sz. = 42 szt. | szt | 2*21 = 42,000
4 |  | JEZDNIA I UTWARDZONE POBOCZA
19 d.4 | SST - 04.01.01 | Wykonanie koryta na poszerzeniach jezdni i poboczy utwardzonych na głębokość do 30,cm z odwiezieniem urobku na odległość do 1km do wbudowania w korpus drogowy. Przedmiar: 781 mbx 2x2,25 = 3514,50 m2 | m2 | 3514.5
20 d.4 | SST - 04.01.01 | Profilowanie i zagęszczanie podłoża wykonywane mechanicznie w gruncie kat. II-IV pod projektowane warstwy konstrukcyjne nawierzchni. Przedmiar: 781mbx 2x2,25 m= 3514,50 m2 | m2 | 3514.5
21 d.4 | SST D-04.04.02 | Podbudowa z kruszywa naturalnego CNR fr. 0/31,5 zagęszczanych mechanicznie gr. 30cm na poszerzeniu konsrukcji naw. jezdni i popboczy- wbudowanie w przygotowane koryto. Przedmiar; 781mbx 2x2,25m= 3514,50 | m2 | 3514.5
22 d.4 | SST D - 05.03.11 | Frezowanie na zimno istniejącej nawierzchni bitumicznej na całej szerokości istniejącej jezdni do ponownego wykorzystania- pod recyklig na zimno istn. jezdni i poszerzenia. Przedmiar: 781 mb x 5,00 m= 3 905 m2 | m2 | 3905
23 d.4 | SST D-04.05.01 | Podbudowa pomocnicza wykonana przez recykling na miejscu istn. konstrukcji nawierzchni jezdni i poszerzeń z mieszanki kruszywa naturalnego i destruktu z frezowania nawierzchni bitumicznej grub. 20cm (stabilizacja na miejscu z dodatkiem cementu o Rm= 2,5÷3,5 MPa) szerokość warstwy 9,5m. Przedmiar: 781 mb x 9,50 m= 7419,50 m2 | m2 | 7419.5
24 d.4 | SST D-04.04.02 | Podbudowa zasadnicza z m. kruszyw łamanych fr. 0/31,5 C50/30 zagęszczanych mechanicznie gr. po zagęszczeniu 12 cm. Przedmiar: 781 mb x8,90 m= 6 950,90 m2 | m2 | 6950.9
25 d.4 | SST-05.03.05b | Warstwa wiążąca z mieszanek mineralno - bitumicznych asfaltowych o grubości 5 cm. Pozycja obejmuje wykonanie warstwy wiążącej z betonu asfaltowego o grubości - 5 cm z AC16W D 50/70 wg PN - EN 13108-1 i WT-2 ( 2010 ) wraz z oczyszczeniem i skropieniem podbudowy emulsją asfaltową. Przedmiar: 781mbx 8,60m =6 716,60 m2 | m2 | 6716.6
26 d.4 | SST-05.03.05a | Nawierzchnie z mieszanek mineralno - bitumicznych asfaltowych o średniej grubości 4 cm (warstwa ścieralna). Pozycja obejmuje wykonanie warstwy ścieralnej z betonu asfaltowego o grubości - 4 cm z AC 11 S D 50/70 wg PN - EN 13108-1 i WT-2 ( 2010 ) wraz z oczyszczeniem i skropieniem warstwy wiążącej emulsją asfaltową. Przedmiar: 781mb x 8,50 m=6 638,50 m2 | m2 | 6638.5
5 |  | ROBOTY NAWIERZCHNIOWE - ZJAZDY INDYWIDUALNE
27 d.5 | SST - 04.01.01 | Wykonanie koryta na zjazdach na głębokość do 20 cm z odwiezieniem urobku na odległość do 2 km lub wbudowanie w korpus drogi. Przedmiar: 490 m2x1,08 = 529,20 m2 | m2 | 529.2
28 d.5 | SST D-04.01.01 | Profilowanie i zagęszczanie podłoża wykonywane mechanicznie w gruncie kat. II-IV pod warstwy konstrukcyjne nawierzchni - pozycja obejmuje wyprofilowanie i zagęszczenie podłoża w korycie. Przedmiar: 529,20 m2 | m2 | 529.2
29 d.5 | SST D-04.04.02 | Podbudowa z kruszyw łamanych C50/30 fr. 0/31,5 zagęszczanych mechanicznie gr. 20 cm. Przedmiar: 490 m2 x1,08 = 529,20 m2 | m2 | 529.2
30 d.5 | SST D-05.03.05b | Nawierzchnie z mieszanek mineralno-bitumicznych asfaltowych AC11W o grubości 5 cm (warstwa wiążąca) KR1÷KR2. Przedmiar: 490 mx 1,02= 499,80m2 | m2 | 499.8
31 d.5 | SST D-05.03.05a | Nawierzchnie z mieszanek mineralno-bitumicznych asfaltowych AC11S o grubości 4 cm (warstwa ścieralna) KR1÷KR2. Przedmiar: 490 m2 | m2 | 490
6 |  | ROBOTY NAWIERZCHNIOWE - ZJAZDY PUBLICZNE
32 d.6 | SST - 04.01.01 | Wykonanie koryta na zjazdach na głębokość do 20cm z odwiezieniem urobku na odległość do 2 km lub wbudowanie w korpus drogi. Przedmiar: 21 m2 x1,08 = 22,68 m2 | m2 | 22.68
33 d.6 | SST D-04.01.01 | Profilowanie i zagęszczanie podłoża wykonywane mechanicznie w gruncie kat. II-IV pod warstwy konstrukcyjne nawierzchni - pozycja obejmuje wyprofilowanie koryta. Przedmiar: 22,68 m2 | m2 | 22.68
34 d.6 | SST D-04.04.02 | Warstwa górna podbudowy z kruszyw łamanych C50/30 fr. 0/31,5 zagęszczanych mechanicznie gr. 20 cm. Przedmiar: 21 m2 x 1,08 = 22,68 m2 | m2 | 22.68
35 d.6 | SST D-05.03.05b | Nawierzchnie z mieszanek mineralno-bitumicznych asfaltowych AC16S o grubości 5 cm (warstwa wiążąca) KR1÷KR2. Przedmiar: 21m2 x 1,02 = 21,42 m2 | m2 | 21.42
36 d.6 | SST D-05.03.05a | Nawierzchnie z mieszanek mineralno-bitumicznych asfaltowych AC11S o grubości 4 cm (warstwa ścieralna) KR1÷KR2 | m2 | 21
7 |  | ROBOTY WYKOŃCZENIOWE
37 d.7 | SST D-04.04.02 | Warstwa z kruszywa naturalnego CNR fr. 0/31,5 zagęszczonego mechanicznie gr. 12 cm w pasie poboczy. Przedmiar: 1578,40 m2 | m2 | 1578.4
38 d.7 | SST-D-06.03.01a | Pobocza jezdni głównej i zjazdów z mieszanki kruszywa łamanego fr. 0/31,50mm C50/30 gr. 9 cm. Przedmiar: 1578,40 | m2 | 1578.4
39 d.7 | SST 06.04.01 | Wykopy rowów wykonywane koparkami w grunt kat. I-II wraz z profilowaniem skarpy, dna i przeciwskarpy. Grunt z wykopów na odkład- do zagospodarowania przez wykonawcę. Przedmiar: 2x 781mb = 1562 mb | m | 1562
8 |  | OZNAKOWANIE PIONOWE
40 d.8 | SST-07.02.01 | Pionowe znaki drogowe - Słupki z rur stalowych. Pozycja obejmuje zakup, przygotowanie i ustawienie słupków stalowych ocynkowanych o średnicy 50 mm pod znaki drogowe. Przedmiar: 1 szt. | szt | 1
41 d.8 | SST-07.02.01 | Pionowe znaki drogowe - znaki ostrzegawcze (A-12a) o pow. ponad 0,3 m2. Pozycja obejmuje zakup, przygotowanie i zamocowanie tablic znaków drogowych na ustawionych uprzednio słupkach. Lokalizacja przedstawiona na projekcie stałej organizacji ruchu. Tablice znaków o wielkości - średniej z folią odblaskową min. typu 2. Przedmiar: 1 szt. | szt | 1
42 d.8 | SST-07.02.01 | Pionowe znaki drogowe o pow. poniżej 0,3 m2 (tabliczki do znaków T-1). Pozycja obejmuje zakup, przygotowanie i zamocowanie tabliczek do znaków drogowych na ustawionych uprzednio słupkach.Tablice znaków o wielkości - średniej z folią odblaskową min. typu II. Przedmiar: 1 szt. | szt | 1
9 |  | OZNAKOWANIE POZIOME
43 d.9 | SST D-07.01.01 | Oznakowanie poziome jezdni grubowarstwowe - linie segregacyjne i krawędziowe ciągłe malowane mechanicznie P-1a, P-7a | m2 | 0,12*172+0,04*781 = 51,880
44 d.9 | SST D-07.01.01 | Oznakowanie poziome jezdni grubowarstwowe - linie segregacyjne i krawędziowe przerywane malowane mechanicznie P-7b | m2 | 1390*0,24 = 333,600
10 |  | URZĄDZENIA BRD
45 d.10 | SST D-07.01.01 | Punktowe elementy odblaskowe | szt | 264
11 |  | KANAŁ TECHNOLOGICZNY
46 d.11 | SST D.01.03.04 | Mechaniczne kopanie rowów dla kabli koparkami mechanicznymi o głębokości 0.8 m, szerokość dna 0.25 m, kategoria gruntu I-II | m | 780,1+11 = 791,100
47 d.11 | SST D.01.03.04 | Podłoże i obsypka kanałów z materiałów sypkich Piasek 0/2mm w gotowym wykopie grub. 30×30cm | m3 | (780,1+11)*0,3*0,3 = 71,199
48 d.11 | SST D.01.03.04 | Budowa studni kablowych prefabrykowanych rozdzielczych SKR-1 w gruncie kategorii III. Z pokrywą typu ciężkiego D400 (KTu1) | szt. | 5
49 d.11 | SST D.01.03.04 | Budowa studni kablowych prefabrykowanych SKo1 w gruncie kategorii III. Z pokrywą typu ciężkiego D400 (KTps1) | szt. | 1
50 d.11 | SST D.01.03.04 | Budowa kanalizacji kablowej pierwotnej z rur z tworzyw sztucznych o liczbie warstw 1; liczbie rur 1; liczbie otworów 1.rura osłonowa HDPE DN125/7,1mm (KTu1) | m | 780.1
51 d.11 | SST D.01.03.04 | Budowa kanalizacji kablowej pierwotnej z rur z tworzyw sztucznych -1×rura światłowodowa(RS) HDPE DN40/3,7mm (KTu1 i KTps2) | m | 780,1+2*11 = 802,100
52 d.11 | SST D.01.03.04 analiza indywidualna | Wiązka mikrorurek (WMR) 7x12/8 | m | 780.1
53 d.11 | SST D.01.03.04 | Oznakowanie kanału taśmą ostrzegawczą barwy zielonej | m | 780,1+11 = 791,100
54 d.11 | SST D.01.03.04 | Mechaniczne zasypywanie rowów dla kabli o głębokości do 0.8 m i szer. dna do 0.4 m w gruncie kat. III-IV | m | 780,1+11 = 791,100