## Arkusz1
TABELA ELEMENTÓW ROZLICZENIOWYCH TER
Lp. | Podstawa | Nr spec.techn. | Opis | Jedn.przedm. | Przedmiar | Cena jedn. | Wartość
1 |  |  | NAWIERZCHNIE
1.1 |  |  | Nawierzchnia bezpieczna
1 d.1.1 | KNR 2-01 0126-01 | ST.02 | Usunięcie warstwy ziemi urodzajnej (humusu) o grubości do 15 cm za pomocą spycharek | m2 | 300
2 d.1.1 | KNR 2-01 0229-01 | ST.02 | Przemieszczenie spycharkami mas ziemnych na odległość do 10 m w gruncie kat. I-II | m3 | 45
3 d.1.1 | KNR 2-01 0229-04 | ST.02 | Przemieszczenie spycharkami mas ziemnych w gruncie kat. I-II - dodatek za każde rozpoczęte 10 m w przedziale ponad 10 do 30 m | m3 | 45
4 d.1.1 | KNR 2-31 0101-01 | ST.01. + ST.03. | Mechaniczne wykonanie koryta na całej szerokości w gruncie kat. I-IV głębokości 15 cm | m2 | 300
5 d.1.1 | KNR 2-01 0212-07 0214-04 | ST.03 | Roboty ziemne wykonywane koparkami podsiębiernymi 0.60 m3 w ziemi kat.I-III uprzednio zmagazynowanej w hałdach z transportem urobku samochodami samowyładowczymi na odl.5 km - wywóz urobku z korytowania | m3 | 90
6 d.1.1 | KNR 2-31 0103-01 | ST.04 | Ręczne profilowanie i zagęszczenie podłoża pod warstwy konstrukcyjne nawierzchni w gruncie kat. I-II | m2 | 300
7 d.1.1 | KNR 2-31 0202-05 0202-06 analogia | ST.04 | Nawierzchnia piaskowa (piasek płukany frakcji 0-2mm) - grubość po zagęszczeniu 30 cm | m2 | 300
Razem dział: Nawierzchnia bezpieczna
1.2 |  |  | Nawierzchnia z kostki
8 d.1.2 | KNR 2-01 0125-02 | ST.02 | Ręczne usunięcie warstwy ziemi urodzajnej (humusu) o grubości do 15 cm z darnią z przerzutem | m2 | 4
9 d.1.2 | KNR 2-31 0102-05 0102-06 | ST.01. + ST.03. | Wykonanie koryta na poszerzeniach chodników w gruncie kat. II-IV - 15 cm głębokości koryta | m2 | 4
10 d.1.2 | KNR 2-01 0212-07 0214-04 | ST.03 | Roboty ziemne wykonywane koparkami podsiębiernymi 0.60 m3 w ziemi kat.I-III uprzednio zmagazynowanej w hałdach z transportem urobku samochodami samowyładowczymi na odl.5 km - wywóz urobku z korytowania | m3 | 0.84
11 d.1.2 | KNR 2-31 0103-01 | ST.05 | Ręczne profilowanie i zagęszczenie podłoża pod warstwy konstrukcyjne nawierzchni w gruncie kat. I-II | m2 | 4
12 d.1.2 | KNR 2-31 0105-07 0105-08 | ST.05 | Podsypka cementowo-piaskowa z zagęszczeniem mechanicznym - 11 cm grubości warstwy po zagęszczeniu | m2 | 4
13 d.1.2 | KNR 2-31 0407-03 | ST.05 | Obrzeża betonowe o wymiarach 30x8 cm na podsypce piaskowej z wypełnieniem spoin piaskiem | m | 4
14 d.1.2 | KNR 2-31 0511-03 | ST.05 | Nawierzchnie z kostki brukowej betonowej o grubości 8 cm na podsypce cementowo-piaskowej | m2 | 4
Razem dział: Nawierzchnia z kostki
Razem dział: NAWIERZCHNIE
2 |  |  | URZĄDZENIA ZABAWOWE
15 d.2 | wycena wg oferty producenta analiza indywidualna | ST.06 | Zakup, transport, wykonanie wykopu, fundamentu (kotwienie na głębokość 60cm) montaż urządzenia: Zestaw zabawowy statek „Bounty” | kpl. | 1
16 d.2 | wycena wg oferty producenta analiza indywidualna | ST.06 | Zakup, transport, wykonanie wykopu, fundamentu (kotwienie na głębokość 60cm) montaż urządzenia: Tor przeszkód z drewna akacjowego | kpl. | 1
17 d.2 | wycena wg oferty producenta analiza indywidualna | ST.06 | Zakup, transport, wykonanie wykopu, fundamentu (kotwienie na głębokość 60cm) montaż urządzenia: Linowa przeprawa wspinaczkowa z drewna akacjowego i stali nierdzewnej | kpl. | 1
18 d.2 | wycena wg oferty producenta analiza indywidualna | ST.06 | Zakup, transport, wykonanie wykopu, montaż urządzenia: Huśtawka wagowa z drewna akacjowego i stali nierdzewnej | kpl. | 1
19 d.2 | wycena wg oferty producenta analiza indywidualna | ST.06 | Zakup, transport, wykonanie wykopu, fundamentu (kotwienie na głębokość 60cm) montaż urządzenia: Huśtawka bocianie gniazdo z drewna akacjowego | kpl. | 1
20 d.2 | wycena wg oferty producenta analiza indywidualna | ST.06 | Zakup, transport, wykonanie wykopu, fundamentu (kotwienie na głębokość 60cm) montaż urządzenia: Huśtawka podwójna z drewna akacjowego | kpl. | 1
21 d.2 | wycena wg oferty producenta analiza indywidualna | ST.06 | Zakup, transport, wykonanie wykopu, fundamentu (kotwienie na głębokość 60cm) montaż urządzenia: Bujak typu motorek | kpl. | 1
22 d.2 | wycena wg oferty producenta analiza indywidualna | ST.06 | Zakup, transport, wykonanie wykopu, fundamentu (kotwienie na głębokość 60cm) montaż urządzenia: Bujak dla 4 osób | kpl. | 4
23 d.2 | wycena wg oferty producenta analiza indywidualna | ST.06 | Zakup, transport, wykonanie wykopu, fundamentu (kotwienie na głębokość 60cm) montaż urządzenia: tablica z regulaminem placu zabaw - kolory tablicy: popielaty, biały, stalowy – 1 szt., Wymiary tablicy: 50 x 100 cm (.20 cm) Wysokość całkowita: 200 cm (.20 cm) Specyfika materiałowa: Konstrukcja: Stal cynkowana, dwukrotnie malowana proszkowo Śruby i mocowania: Nierdzewne Tablica: blacha cynkowana Kotwienie: osadzenie w fundamencie z betonu klasy min. C16/20 lub innym wg wytycznych dostawcy. | kpl. | 1
Razem dział: URZĄDZENIA ZABAWOWE
RAZEM netto
VAT
Razem brutto
Słownie:
--------------------------------------------------------------------
data i podpis Oferenta