## Spec. drukarka mono A4
DZP.2612.9.2023
załącznik nr 2.1 do swz - opis przedmiotu zamówienia
urządzenie drukujące mono A4
Nazwa |  |  | (podać) …………………………………………………………………………………………………………………………………………..
Producent |  |  | (podać) …………………………………………………………………………………………………………………………………………..
Typ/Model |  |  | (podać) …………………………………………………………………………………………………………………………………………..
Rok produkcji (urządzenie nowe, nie strasze niż 2022 r.) |  |  | (podać) …………………………………………………………………………………………………………………………………………..
Ilość szt. |  |  | 71
L.p. | Charakterystyka urządzenia | Wymagane minimalne parametry techniczne |  | Parametry oferowane (opisać w sposób wyczerpujący/ podać nr str w materiałach informacyjncyh (wypełnia wykonawca)
1 | Funkcje | Drukowanie
2 | Typ drukarki | Mono
3 | Technologia | Laserowa
4 | Prędkość druku | Min. 50 str./min.
5 | Czas wydrukowania pierwszej strony | Max. 10 s
6 | Rozdzielczość druku | Min. 1200x1200 dpi
7 | Interfejsy | USB, Ethernet, Wi-Fi, AirPrint
8 | Automatyczny druk dwustronny w formacie A4 | Tak
9 | Standardowy podajnik papieru | 500 arkuszy 75 g/m2
10 | Możliwość rozbudowy podajników | 2500 arkuszy 75 g/m2
11 | Odbiornik papieru | 250 arkuszy 75 g/m2
12 | Możliwość rozbudowy pojemności odbiorników | 1000 arkuszy 75 g/m2
13 | Maksymalna gramatura papieru | 199 g/m2
14 | Obsługiwane formaty | A4-A6, niestandardowe w zakresie 77 mm x 215 mm (szerokość) - 127mm x 355mm (długość)
15 | Obsługa tonera (według normy ISO/IEC 19752) | min. 20 000 stron
16 | Panel sterowania | Kolorowy dotykowy, graficzny ekran LCD
17 | Szybkość procesora | Min. 800 MHz
18 | Maksymalne miesięczne obciążenie | 150 000 stron
19 | Poziom hałasu podczas drukowania w trybie standardowym | Max. 55 dB
20 | Dodatkowe wymagania | Czytnik NFC na urządzeniu do autoryzacji wydruków obsługujący standard Mifare.
Sterowniki dla systemu MS Windows 8 lub nowszy

## Spec. wielofunkcja mono A4
DZP.2612.9.2023
załącznik nr 2.2 do swz - opis przedmiotu zamówienia
urządzenie wielofunkcyjne mono A4
Nazwa |  |  | (podać) …………………………………………………………………………………………………………………………………………..
Producent |  |  | (podać) …………………………………………………………………………………………………………………………………………..
Typ/Model |  |  | (podać) …………………………………………………………………………………………………………………………………………..
Rok produkcji (urządzenie nowe, nie strasze niż 2022 r.) |  |  | (podać) …………………………………………………………………………………………………………………………………………..
Ilość szt. |  |  | 31
L.p. | Charakterystyka urządzenia | Wymagane minimalne parametry techniczne |  | Parametry oferowane (opisać w sposób wyczerpujący/ podać nr str w materiałach informacyjncyh (wypełnia wykonawca)
1 | Funkcje | Druk, kopia, skan, faks
2 | Typ urządzenia | Mono
3 | Technologia | Laserowa
4 | Prędkość druku | Min. 50 str./min.
5 | Czas wydrukowania pierwszej strony | Max. 10 s
6 | Rozdzielczość druku | Min. 1200x1200 dpi
7 | Interfejsy | USB, Ethernet, Wi-Fi, NFC
8 | Automatyczny druk dwustronny w formacie A4 | Tak
9 | Ilość podajników w standardzie | 2
10 | Standardowy podajnik papieru | 500 arkuszy A4 75 g/m2
11 | Możliwość rozbudowy podajników | 2300 arkuszy A4 75/gm2
12 | Obsługiwane formaty | A4-A6, niestandardowe w zakresie 77 mm x 215 mm (szerokość) - 127mm x 355mm (długość)
13 | Podajnik oryginałów | Jednoprzebiegowy/dwustronny na min. 80 arkuszy (papier zwykły 75 g/m2)
14 | Szybkość skanowania dwustronnego A4 (w czerni w rozdzielczości 300 dpi) | Min. 65 str./min
15 | Skanowanie do | USB, SMB, serwera E-mail
16 | Faks | 33,6 kbps
17 | Parametry faksu | Pamięć 8MB, szybkie wybieranie do 300 lokalizacji, automatyczne ponowne wybieranie
18 | Obsługa tonera (według normy ISO/IEC 19752) | min. 20 000 stron
19 | Panel sterowania | Kolorowy dotykowy, graficzny ekran LCD 4,3"
20 | Maksymalne miesięczne obciążenie | 100 000 stron
21 | Dodatkowe wymagania | Oprogramowanie do personalizacji ekranu (zmiana tła na własne, usuwanie ikon funkcyjnych oraz ikon ustawień, tworzenie predefiniowanych skrótów z wykorzystaniem własnych obrazów)
Sterowniki dla systemu MS Windows 8 lub nowszy
Bezpieczny wydruk dla 100 użytkowników (zwalnianie zadań kartą, przypisywanie uprawnień użytkownikom)

## Spec. wielofunkcja kolor A4
DZP.2612.9.2023
załącznik nr 2.3 do swz - opis przedmiotu zamówienia
urządzenie wielofunkcyjne kolor A4
Nazwa |  |  | (podać) …………………………………………………………………………………………………………………………………………..
Producent |  |  | (podać) …………………………………………………………………………………………………………………………………………..
Typ/Model |  |  | (podać) …………………………………………………………………………………………………………………………………………..
Rok produkcji (urządzenie nowe, nie starsze niż 2022 r.) |  |  | (podać) …………………………………………………………………………………………………………………………………………..
Ilośc szt. |  |  | 4
L.p. | Charakterystyka urządzenia | Wymagane minimalne parametry techniczne |  | Parametry oferowane (opisać w sposób wyczerpujący/ podać nr str w materiałach informacyjncyh (wypełnia wykonawca)
1 | Funkcje | Druk, kopia, skan, faks
2 | Typ urządzenia | Kolor
3 | Technologia | Laserowa kolorowa
4 | Prędkość druku mono i kolor | Min. 30 str./min.
5 | Rozdzielczość druku | Min. 1200x600 dpi
6 | Interfejsy | USB, Ethernet, Wi-Fi, Wi-Fi Direct, AirPrint, NFC
7 | Automatyczny druk dwustronny w formacie A4 | Tak
8 | Standardowy podajnik papieru | 250 arkuszy 75 g/m2
9 | Możliwość rozbudowy podajników | 2300 arkuszy 75/gm2
10 | Pamięć | Min. 1GB
11 | Podajnik dokumentów | Jednoprzebiegowy/dwustronny na min. 80 arkuszy (papier zwykły 75 g/m2)
12 | Szybkość skanowania dwustronnego A4 (w czerni i kolorze w rozdzielczości 300 dpi) | Min. 80 str./min
13 | Skanowanie do | USB, SMB, serwera E-mail
14 | Panel sterowania | Kolorowy dotykowy, graficzny ekran LCD 7’’
15 | Faks | 33,6 kbps
16 | Parametry faksu | Pamięć 8MB, książka adresowa na 300 lokalizacji, automatyczne ponowne wybieranie
17 | Obsługa tonerów (według normy ISO/IEC 19798) | Min. 9 000 stron w każdym z tonerów (BK, C, M, Y)
18 | Maksymalne miesięczne obciążenie | 75 000 stron
19 | Dodatkowe wymagania | Oprogramowanie do personalizacji ekranu (zmiana tła na własne, usuwanie ikon funkcyjnych oraz ikon ustawień, tworzenie predefiniowanych skrótów z wykorzystaniem własnych obrazów)
Sterowniki dla systemu MS Windows 8 lub nowszy
Bezpieczny wydruk dla 100 użytkowników (zwalnianie zadań kartą, przypisywanie uprawnień użytkownikom)

## Spec. wielofunkcja kolor A3
załącznik nr 2.4 do swz - opis przedmiotu zamówienia
urządzenie wielofunkcyjne kolor A3
Nazwa |  |  | (podać) …………………………………………………………………………………………………………………………………………..
Producent |  |  | (podać) …………………………………………………………………………………………………………………………………………..
Typ/Model |  |  | (podać) …………………………………………………………………………………………………………………………………………..
Rok produkcji (urządzenie nowe, nie starsze niż 2022 r.) |  |  | (podać) …………………………………………………………………………………………………………………………………………..
Ilość szt. |  |  | 3
L.p. | Charakterystyka urządzenia | Wymagane minimalne parametry techniczne |  | Parametry oferowane (opisać w sposób wyczerpujący/ podać nr str w materiałach informacyjncyh (wypełnia wykonawca)
1 | Format oryginału / kopii | A6 - A3
2 | Prędkość druku/kopiowania | Min. 25/25 stron A4 czarno-białych/kolorowych na minutę
3 | Prędkość druku/kopiowania | Min.15/15 stron A3 czarno-białych/kolorowych na minutę
4 | Prędkość druku w trybie dwustronnym | Min. 25/25 stron A4 czarno-białych/kolorowych na minutę
5 | Prędkość skanowania dokumentów A4 czarno-białych/kolorowych na minutę przy 300 dpi | Min. 80 str.
6 | Rozdzielczość kopiowania | 600/600 dpi
7 | Rozdzielczość drukowania | 1200/1200 dpi
8 | Czas uzyskania pierwszej kopii | Czarno-białej max. 5,3 sek., kolorowej max. 6,9 sek.
9 | Czas nagrzewania | 13 sekund od momentu włączenia urządzenia
10 | Kopiowanie wielokrotne | 1-9999 kopii
11 | Pojemność dysku twardego | 256 GB - SSD
12 | Pamięć systemowa | 8GB
13 | Zoom | 25-400% w kroku co 0,1%
14 | Szybkość procesora | 1,8 GHz
15 | Język opisu strony | PCL6, PCL5 e/c, PostScript3, XPS
16 | Panel operatora | Dotykowy, kolorowy, 10,1 calowy panel, komunikaty na ekranie w języku polskim
17 | Dupleks | W standardzie
18 | Wbudowany czytnik NFC | Tak
19 | Podajnik oryginałów | Automatyczny, dwustronny na min. 100 arkuszy, skanowanie obrazu do 80 obrazów/min.
20 | Druk banerowy | Baner o długości min. 1,2m
21 | Podajnik ręczny | Na min. 150 ark. A6-SRA3 papier o gramaturze 60-300 g/m2
22 | Kasety na papier | Papier w kasetach o gramaturze 52-256g/m2. 2 kasety na papier o łącznej pojemności 1000 arkuszy A4, w tym jedna obsługująca formaty A5-SRA3,.
23 | Funkcja druku sieciowego | Drukowanie pełno kolorowe
Interfejsy: USB 2.0 (Hi-speed), Ethernet 10 Base-T/100Base-TX/ 1000BaseT, USB Host
Obsługa wszystkich aktualnych systemów Microsoft Windows™,
24 | Druk mobilny | AirPrint/ Mopria
25 | Funkcja skanowania sieciowego | Skaner kolorowy
Skanowanie do: e-mail, FTP, SMB, TWAIN, pamięci przenośnej USB, HDD,
Typy plików: DOC (min. 500 skanów/miesiąc), DOC, XLS, CSV, PDF, Kompaktowy PDF, Szyfrowany PDF, JPEG, TIFF, XPS, Kompaktowy XPS
26 | Wymiary | Szer. 615 x gl. 688 x 779
27 | Wydajność tonerów przy 5% pokryciu | Min. 28.000 stron w każdym z tonerów (BK, C, M, Y) Tonery oryginalne producenta.
28 | Wydajność zespołu utrwalania przy 5 % pokryciu | Min. 800.000 wydruków
29 | Przetwarzanie dokumentów - OCR | Oprogramowanie dołączone do każdego urządzenia musi umożliwiać pozyskiwanie treści z dokumentów papierowych i przetwarzać je do popularnych formatów edytowalnych takich jak CSV i DOC oraz przysłanie ich w formie elektronicznej do użytkowników, jako wiadomości email oraz do katalogów sieciowych. Zapis dotyczy minimum 500 zeskanowanych stron /miesiąc. Zarządzanie użytkownikami w/w systemu, funkcjami skanowania (email, katalog), silnik przetwarzający OCR musi znajdować się na zewnętrznym komputerze (serwerze). Wybór użytkownika, miejsca docelowego (katalog, mail) ma się odbywać z poziomu panelu urządzenia MFP. Oprogramowanie musi pozwalać na rozdzielenie zeskanowanych dokumentów po pustych stronach tzn. pojawienie się w skanowanym dokumencie pustych stron skutkować będzie rozdzieleniem tego dokumentu na osobne pliki. System musi umożliwiać rozpoznawanie kodów kreskowych (także określana maska) oraz rozdzielanie dokumentów na odrębne pliki po kodach kresowych.