## Arkusz1
KOSZTORYS INWESTORSKI |  | OBMIAR
na wykonanie konserwacji i czyszczenia kanalizacji deszczowej oraz awaryjne usunięcie wody zalegającej w pasie dróg powiatowych Powiatu Pruszkowskiego
L.p. | Podstawa | Opis i wyliczenia | j.m. | Ilość
1 | kalkulacja własna | Oczyszczenie przepustów o śr. 0,4 m z namułu z wywozem namułu | mb | 200
2 | kalkulacja własna | Mechaniczne czyszczenie wpustów deszczowych i przykanalików z wywiezieniem namułu | kpl. | 160
3 | kalkulacja własna | Mechaniczne czyszczenie studzienek rewizyjnych i chłonnych o średnicy wewnętrznej 1200 mm - grubość osadu do 30 cm z wywozem namułu | szt. | 100
4 | kalkulacja własna | Mechaniczne czyszczenie studzienek rewizyjnych i chłonnych o średnicy wewnętrznej 1200 mm - dodatek za każde 10 cm ponad 30 cm grubości osadu obmiar = 150 (10 cm osad) | 10 cm osad | 150
5 | kalkulacja własna | Oczyszczenie przepustów podchodnikowych z wywozem namułu | mb | 150
6 | kalkulacja własna | Mechaniczne czyszczenie kanałów kołowych sieci zewnętrznej o śr. 0,40 m wypełnionych osadem do 1/2 wysokości kanału z wywozem namułu | mb | 900
7 | kalkulacja własna | Mechaniczne czyszczenie kanałów kołowych sieci zewnetrznej o śr. 0,40 m wypełnionych korzeniami do 1/2 wysokości kanału z wywozem namułu | mb | 700
8 | kalkulacja własna | Mechaniczne czyszczenie kanałów kołowych sieci zewnętrznej o śr. 0,60 m wypełnionych korzeniami do 1/2 wysokości kanału z wywozem namułu | mb | 500
9 | KNR 4-05II 0102-01 | Czyszczenie ekodrenów przy odwodnieniu poprzecznym | mb | 50
10 | KNR 4-05II 0119-01 | Czyszczenie separatorów substancji ropopochodnych o poj. do 2 m3 | szt. | 20
11 | KNR 2-31 1406-02 | Regulacja pionowa studzienek dla kratek ściekowych ulicznych | szt. | 120
12 | KNR 2-31 1406-03 | Regulacja pionowa studzienek dla włazów kanałowych | szt. | 80
13 | KNR 4-05I 0409-03 9902-04/1 | Demontaż studni rewizyjnych z kręgów betonowych o śr. 1200 mm w gotowym wykopie o głęb. 3 m - wykopy nawodnione | kpl. | 10
14 | KNR 2-18 0613-04 analogia | Wymiana uszkodzonych kręgów obmiar = 20 ((0,5 m) stud.) | (0,5 m) stud. | 20
15 | KNR 2-31 1406-03 kalk. własna | Wymiana kołnierzy i pokryw żeliwnych włazów studni rewizyjnych kanałowych | szt. | 10
16 | kalkulacja własna | Wymiana pokryw żeliwnych włazów studni rewizyjnych kanałowych | szt. | 10
17 | kalkulacja własna | Wymiana kratek ściekowych ulicznych kompletnych (skrzynka i kratka) | szt. | 25
18 | kalkulacja własna | Wypompowanie i wywiezienie wody | h | 5
19 | kalkulacja własna | Inspekcja TV kanału deszczowego | mb | 500