## Przedmiar
ZADANIE NR 1 - PIASKOWNIK I FLOTATOR
Lp. | Nr Spec. Technicz. | Wyszczególnienie Elementów Rozliczeniowych | Jedn. | Ilość | Cena jednostkowa [netto] | Wartość PLN [netto]
1 | ROBOTY BUDOWLANE - BUDYNEK PIASKOWNIKÓW I KRAT
1.1 |  | Roboty rozbiórkowe i ziemne
1.1.1 | ST00.00 ST01.01 | Rozbiórka obudowy i konstrukcji wsporczej obudowy ściany szczytowej w kierunku rozbudowy | kpl. | 1
1.1.2 | ST00.00 ST01.01 | Rozebranie konstrukcji drewnianej zadaszenia pom. sanitarnych - sufit na ruszcie z łat drewnianych | m2 | 19.28
1.1.3 | ST00.00 ST01.01 | Rozebranie ścianek wygradzających pom.sanitarne z demontażem stolarki (4szt.drzwi). | m3 | 10.98
1.1.4 | ST00.00 ST01.01 | Rozebranie ścianek pełnych z cegły o grubości 1/2 ceg. na zaprawie cementowo-wapiennej - pom. sanitarne | m2 | 24.98
1.1.5 | ST00.00 ST01.01 | Burzenie istniejacego fundamentu, skucie podwaliny likwidowanej obudowy oraz ściany fundamentowej z bloczków betonowych w osiach 1-2 | m3 | 6.48
1.1.6 | ST00.00 ST01.01 | Mechaniczna rozbiórka elementów konstrukcji betonowych zbrojonych | m3 | 57.04
1.1.7 | ST00.00 ST01.01 | Załadowanie gruzu koparko-ładowarką na samochody samowyładowcze | m3 | 80.39
1.1.8 | ST00.00 ST01.01 | Wywiezienie gruzu z terenu rozbiórki przy mechanicznym załadowaniu i wyładowaniu samochodem samowyładowczym na odległość 1 km z opłata za składowanie | m3 | 80.39
1.1.9 | ST00.00 ST01.02 | Roboty ziemne wykon.koparkami przedsiębiernymi o poj.łyżki 0.25 m3 w gr.kat.III z transp.urobku samochod.samowyładowczymi na odległość do 1 km | m3 | 847.52
1.1.10 | ST00.00 ST01.02 | Zasypywanie wykopów - pospółka stabilizowana cementem (~120kg/m3) | m3 | 797.89
1.1.11 | ST00.00 ST01.02 | Zagęszczenie nasypów ubijakami mechanicznymi; grunty sypkie kat. I-III Wskaźnik zagęszczenia Js > 0.98 | m3 | 797.89
1.1.12 | ST00.00 ST01.02 | Rozebranie i odtworzenie części istniejącej drogi asfaltowej | kpl | 1
1.2 |  | Fundamenty
1.2.1 | ST00.00 ST01.04 | Podkłady betonowe na podłożu gruntowym z B-10 | m3 | 5
1.2.2 | ST00.00 ST01.04 | Deskowanie tradycyjne ław, stóp fundamentowych i płyt dennych | m2 | 73.11
1.2.3 | ST00.00 ST01.04 | Betonowanie ław i stóp fundamentowych zbrojonych beton C20/25 W6 F100 | m3 | 17.12
1.2.4 | ST00.00 ST01.04 | Podkłady betonowe na podłożu gruntowym z B-10 | m3 | 5.81
1.2.5 | ST00.00 ST01.04 | Płyty fundamentowe żelbetowe - z betonu C30/37 W8, F150 | m3 | 21.7
1.2.6 | ST00.00 ST01.03 | Przygotowanie i montaż zbrojenia - płyty fundamentowej | t | 2.61
1.2.7 | ST00.00 ST01.04 ST01.06 | Fundamenty - ściany fundamentowe z bloczków betonowych na zaprawie cementowej | m3 | 3.89
1.2.8 | ST00.00 ST01.04 ST01.06 | Cokół z cegieł pełnych o grub. 1/2 ceg. na zaprawie cementowo-wapiennej | m2 | 7.34
1.2.9 | ST00.00 ST01.10 | Izolacje przeciwwilgociowe powłokowe bitumiczne - 2 x | m2 | 120.84
1.2.10 | ST00.00 ST01.10 | Izolacje przeciwwilgociowe dwiema warstwami papy na lepiku na gorąco ścian fundamentowych betonowych | m2 | 5.03
1.2.11 | ST00.00 ST01.10 | Izolacje cieplne z płyt styrodur gr. 5cm pionowe na lepiku | m2 | 22.01
1.3 |  | Konstrukcja budynku
1.3.1 | ST00.00 ST01.04 | Słupy żelbetowe w deskowaniu systemowym o stosunku deskowanego obwodu do przekroju do 7 - transport betonu pompą, pozostałych materiałów wyciągiem o wysokości ponad 4.0 m beton C25/30 W6, F100 | m3 | 16.17
1.3.2 | ST00.00 ST01.04 | Słupy żelbetowe w deskowaniu systemowym o stosunku deskowanego obwodu do przekroju do 8 - transport betonu pompą, pozostałych materiałów wyciągiem o wysokości ponad 4.0 m beton C25/30 W6, F100 | m3 | 10.55
1.3.3 | ST00.00 ST01.04 | Belki, podciągi i wieńce żelbetowe w deskowaniu systemowym o stosunku deskowanego obwodu do przekroju do 8 - transport betonu pompą, pozostałych materiałów wyciągiem beton C25/30 W6, F100 | m3 | 12.7
1.3.4 | ST00.00 ST01.03 | Przygotowanie i montaż zbrojenia | t | 6.46
1.3.5 | ST00.00 ST01.05 | Konstrukcje pod obudowy ścian z zabezpieczeniem antykorozyjnym przez cynkowanie | t | 10.56
1.3.6 | ST00.00 ST01.05 | Przeniesienie podkonstrukcji ze ściany w osi 1 pod obudowę ściany od poziomu +10,00m | t | 0.6
1.3.7 | ST00.00 ST01.05 | Konstrukcje wsporcze pod sitopiaskownik z zabezpieczeniem antykorozyjnym przez cynkowanie | t | 2.48
1.3.8 | ST00.00 ST01.06 | Ściany budynków jednokondygnacyjnycho wysokości do 4.5 m z pustaków ceramicznych grubości 19 cm | m2 | 28.76
1.3.9 | ST00.00 ST01.06 | Ułożenie nadproży prefabrykowanych | m | 7.2
1.3.10 | ST00.00 ST01.06 | Otwory na drzwi w ścianach murowanych grubości 1 ceg. z cegieł pojedynczych, bloczków i pustaków | szt | 2
1.3.11 | ST00.00 ST01.06 | Ścianki działowe budynków jednokondygnacyjnych o gr. 11,5 cm i wys. do 4,5 m z pustaków ceramicznych | m2 | 15.35
1.3.12 | ST00.00 ST01.13 | Lekka obudowa ścian działowych z płyt warstwowych ściennych gr. 8cm z rdzeniem PU PIR | m2 | 59.92
1.3.13 | ST00.00 ST01.13 | Przekrycie nad pom. sanitarnymi z płyt PIR gr. 12cm | m2 | 20.64
1.3.14 | ST00.00 ST01.13 | Okładziny gipsowo-kartonowe, pojedyncze na stropach, na rusztach metalowych; rozstaw profili nośnych 60 cm | m2 | 16.71
1.3.15 | ST00.00 ST01.10 | Warstwa paroizolacji - sufit podwieszony | m2 | 16.71
1.4 |  | Dach i ściany zewnętrzne - izolacja i pokrycie
1.4.1 | ST00.00 ST01.13 ST01.07 | Lekka obudowa ścian zewnętrznych z płyt warstwowych ściennych gr. 8cm z rdzeniem PU PIR | m2 | 396.95
1.4.2 | ST00.00 ST01.07 | Podkonstrukcja do mocowania dachu | t | 0.92
1.4.3 | ST00.00 ST01.07 | Pokrycie dachów blachami powlekanymi profilowanymi (trapezowymi) LT70 gr.1,0mm w łuku | m2 | 209.25
1.4.4 | ST00.00 ST01.07 | Mocowanie folii paroizolacyjnej na dachu łukowym | m2 | 209.25
1.4.5 | ST00.00 ST01.07 | Mocowanie profili dystansowych - BL 2x620 gr. 1,5-2mm - 18szt. | kpl. | 1
1.4.6 | ST00.00 ST01.07 | Izolacje cieplne z wełny mineralnej gr.15cm z płyt układanych na dachu łukowym | m2 | 209.25
1.4.7 | ST00.00 ST01.07 | Pokrycie dachów blachami powlekanymi profilowanymi (trapezowymi) LT40 gr.1,0mm w łuku | m2 | 226.92
1.4.8 | ST00.00 ST01.07 | Ramy - wymiany systemowe (dźwigary z rur profilowanych 70x50x5 + ceowniki parami) dla otworów wentylacyjnych | kpl. | 10
1.4.9 | ST00.00 ST01.07 | Konstrukcje wsporcze pod wentylatory - systemowe konsole ze stali nierdzewnej według opisu na rysunku K-32 | kpl. | 7
1.4.10 | ST00.00 ST01.07 | Montaż prefabrykowanych rynien dachowych z blachy tytan.-cynk. półokrągłych o śr. 15 cm | m | 18.6
1.4.11 | ST00.00 ST01.07 | Rynny - montaż lejów spustowych z bl. tytan-cynk. | szt. | 2
1.4.12 | ST00.00 ST01.07 | Rynny - montaż denek rynnowych z bl. tytan.-cynk. | szt. | 2
1.4.13 | ST00.00 ST01.07 | Montaż prefabrykowanych rur spustowych z blachy tytan.-cynk. okrągłych o śr. 12,5 cm | m | 20
1.4.14 | ST00.00 ST01.07 | Projektowany podest dachowy systemowy antypoślizgowy, ognioodporny wykonany z lekkich elementów aluminiowych do stosowania na dachach łukowych | m2 | 17.84
1.4.15 | ST00.00 ST01.07 | Drabinki systemowe śniegowe | m | 18.6
1.4.16 | ST00.00 ST01.07 | Istniejące zadaszenie nad wejściem dostosować do proj. skrajni, przenieść i zamontować w oznaczonym miejscu | kpl. | 1
1.4.17 | ST00.00 ST01.05 ST01.07 | Drabiny zewnętrzne z kabłąkami o długości ponad 4 m | m | 13.4
1.5 |  | Podkłady, izolacja i posadzka
1.5.1 | ST00.00 ST01.04 | Podkłady betonowe na podłożu gruntowym z B-10 | m3 | 29.61
1.5.2 | ST00.00 ST01.10 | Izolacje przeciwwilgociowe z papy zgrzewalnej w pomieszczeniach o pow.ponad 5 m2 | m2 | 219.54
1.5.3 | ST00.00 ST01.03 ST01.04 | Płyty fundamentowe żelbetowe B-30 W8 F100 zbrojona włóknami stalowymi 25kg/m3 oraz polipropylenowymi 0,7kg/m3 | m3 | 43.91
1.5.4 | ST00.00 ST01.03 ST01.04 | Dopłata za zbrojenie płyt siatka #10/10 200x200mm góra i dołem | m2 | 219.54
1.5.5 | ST00.00 ST01.10 | Izolacje przeciwwilgociowe i przeciwwodne z folii polietylenowej szerokiej poziome podposadzkowe | m2 | 14.27
1.5.6 | ST00.00 ST01.10 | Izolacje cieplne z płyt styropianowych EPS 100-038 gr. 15cm poziome na wierzchu konstrukcji na sucho - jedna warstwa | m2 | 14.27
1.5.7 | ST00.00 ST01.10 | Izolacje przeciwwilgociowe i przeciwwodne z folii polietylenowej szerokiej poziome podposadzkowe | m2 | 14.27
1.5.8 | ST00.00 ST01.12 | Warstwy wyrównawcze pod posadzki z zaprawy cementowej grubości 70 mm zatarte na gładko | m2 | 14.27
1.5.9 | ST00.00 ST01.12 | Zbrojenie podkładu betonowego | m2 | 14.27
1.5.10 | ST00.00 ST01.12 | Gruntowanie podłoży preparatami uszczelniajacym - powierzchnie poziome | m2 | 14.27
1.5.11 | ST00.00 ST01.12 | Posadzka epoksydowa antypoślizgowa o wysokiej odporności chemicznej, wysokiej odporności na uderzenia i ścieranie, niepyląca | m2 | 70
1.5.12 | ST00.00 ST01.12 | Posadzki z płytek gresowych antypoślizgowych | m2 | 163.81
1.6 |  | Stolarka
1.6.1 | ST00.00 ST01.11 | Drzwi z kształtowników aluminiowych - według rysunku zestawienia stolarki | m2 | 18.44
1.6.2 | ST00.00 ST01.11 | Przeszklenie zewnętrzne aluminiowe nieotwieralne FIX | m2 | 65.56
1.6.3 | ST00.00 ST01.11 | Bramy stalowe segmentowe ocieplone - według zestawienia stolarki | m2 | 42
1.7 |  | Tynki i okładziny wewnetrzne
1.7.1 | ST00.00 ST01.13 | Zabudowa z płyt gipsowo-kartonowych GKBI na rusztach metalowych; pokrycie jednostronne jednowarstwowe 25-01; rozstaw słupków 60 cm (przy ścianach zewnętrznych) | m2 | 18.41
1.7.2 | ST00.00 ST01.08 | Tynki wewnętrzne zwykłe kat. III wykonywane ręcznie na ścianach | m2 | 57.05
1.7.3 | ST00.00 ST01.12 | Licowanie ścian płytkami z kamieni sztucznych na zaprawie klejowej | m2 | 53.41
1.7.4 | ST00.00 ST01.08 | Tynki (gładzie) jednowarstw.wewn.gr.3 mm z gipsu szpachlow.wyk.ręcz.na ścianach na podłożu z tynku | m2 | 22.5
1.7.5 | ST00.00 ST01.09 | Dwukrotne malowanie farbami emulsyjnymi akrylowymi powierzchni wewnętrznych - tynków gładkich bez gruntowania | m2 | 22.5
1.7.6 | ST00.00 ST01.09 | Dwukrotne malowanie farbami emulsyjnymi powierzchni wewnętrznych - płyt gipsowych spoinowanych szpachlowanych z gruntowaniem | m2 | 16.71
1.7.7 | ST00.00 ST01.05 | Balustrady ochronne - stal OH18N9 | m | 9.2
1.8 |  | Wykończenie cokołu
1.8.1 | ST00.00 ST01.08 | Przyklejenie warstwy siatki na cokole | m2 | 7.34
1.8.2 | ST00.00 ST01.08 | Tynk cienkowarstwowy mozaikowy -wykonany ręcznie; warstwa pośrednia | m2 | 7.34
1.8.3 | ST00.00 ST01.08 | Tynk cienkowarstwowy mozaikowy -wykonany ręcznie na cokołach | m2 | 7.34
1.8.4 | ST00.00 ST01.05 | Wycieraczki systemowe 60x40cm | kpl. | 3
1.9 |  | Pomost obsługowy wewnętrzny
1.9.1 | ST00.00 ST01.05 | Pomost stal OH18N9 nierdzewna - dostawa i montaż | t | 1.01
1.9.2 | ST00.00 ST01.05 | Pokrycie kratkami pomostowymi ocynkowanymi X4KOZ (34,3x34/35x3 OC) | t | 0.16
2 | OBIEKTY ISTNIEJACE MODERNIZOWANE
2.1 |  | Komora rozdziału osadnika wstępnego
2.1.1 | ST00.00 ST01.01 | Wiercenie otworów o głębokości do 40 cm śr. 500 mm techniką diamentową w betonie zbrojonym | cm | 30
2.1.2 | ST00.00 ST01.01 | Wiercenie otworów o głębokości do 40 cm śr. 750 mm techniką diamentową w betonie zbrojonym | cm | 80
2.1.3 | ST00.00 ST01.01 | Ręczny montaż przejść otwór fi 500/ przewód fi 400 z łańcuchem uszczelniajacym | szt. | 1
2.1.4 | ST00.00 ST01.01 | Ręczny montaż przejść otwór fi 750/ przewód fi 600 z łańcuchem uszczelniajacym | szt. | 2
2.1.5 | ST00.00 ST01.01 | Wiercenie otworów o śr. 15 mm w konstrukcjach żelbetowych wiertnicami diamentowymi | cm | 360
2.1.6 | ST00.00 ST01.05 | Podesty stalowe - stal 1.4301 z mocowaniem na kotwy ze stali nierdzewnej | t | 0.41
2.1.7 | ST00.00 ST01.05 | Balustrady , stal 1,4301 | m | 18.5
2.1.8 | ST00.00 ST01.05 | Drabinka systemowa bez kosza ochronnego - różnica poziomów 1,25m stal 1,4301 | kpl. | 1
2.1.9 | ST00.00 ST01.05 | Pokrycie kratkami ocynkowanymi - według rysunku, w tym przekrycia otwierane. | t | 0.48
2.1.10 | ST00.00 ST01.05 | Przekrycia kanałów płytami z blachy aluminiowej żeberkowej na kratach pomostowych - według rysunku, w tym przekrycia otwierane | m2 | 15.1
2.2 |  | Przepompownia II stopnia
2.2.1 | ST00.00 ST01.01 | Wiercenie otworów o głębokości do 40 cm śr. 600 mm techniką diamentową w betonie zbrojonym - roboty z rusztowania lub pomostu | cm | 50
2.2.2 | ST00.00 ST01.01 | Ręczny montaż przejść otwór fi 600/ przewód fi 500 z łańcuchem uszczelniajacym | szt. | 1
3 | ROBOTY ELEKTRYCZNE I AKPIA
3.1 |  | Roboty demontażowe
3.1.1 | ST00.00 STE01.01 | Demontaż instalacji elektrycznej związanej z zapleczem socjalnym dla OB.02 Budynek krat i sitopiaskowników | kpl. | 1
3.1.2 | ST00.00 STE01.01 | Demontaż dwóch softstartów 01FS3 i 01FS4 dla istniejących pomp ścieków 01P03 i 01P04 wraz z kablami zasilającymi pompy | kpl. | 1
3.1.3 | ST00.00 STE01.01 | Demontaż instalacji elektrycznej związanej z demontażem ściany szczytowej budynku OB.02 tj. ściany z bramami (gniazda zasilające bramy, oprawy oświetleniowe, łączniki itp) | kpl. | 1
3.1.4 | ST00.00 STE01.01 | Demontaż elementów systemu telewizji użytkowej - kamera TVU zewnętrzna | szt. | 1
3.1.5 | ST00.00 STE01.01 | Przeniesienie istniejącej rozdzielnicy 02T1 | kpl. | 1
3.1.6 | ST00.00 STE01.01 | Przeniesienie istniejących urządzeń zasilająco sterujących bramy | kpl. | 2
3.1.7 | ST00.00 STE01.01 | Przeniesienie istniejącej rozdzielnicy 2S5 | kpl. | 1
3.1.8 | ST00.00 STE01.01 | Utylizacja zdemontowanej instalacji elektrycznej | kpl. | 1
3.2 |  | Montaż rozdzielnic, kaset i falowników
3.2.1 | ST00.00 STE01.01 | Montaż przyścienny rozdzielnic, szaf, pulpitów, tablic przekażnikowych i nastawczych o masie do 2000 kg | szt. | 1
3.2.2 | ST00.00 STE01.01 | Rozbudowa rozdzielnicy RG02 | kpl. | 1
3.2.3 | ST00.00 STE01.01 | Rozbudowa rozdzielnicy 02T1 | kpl. | 1
3.2.4 | ST00.00 STE01.01 | Aparaty elektryczne o masie do 2.5 kg - Kaseta sterowania miejscowego do zał./wył. urządzeń, nt, IP65, z przyciskami Start- Stop i sygn. LED pracy i awarii | szt. | 6
3.2.5 | ST00.00 STE01.01 | Aparaty elektryczne o masie do 30 kg - Falownik | szt. | 5
3.2.6 | ST00.00 STE01.01 | Pomiary rozdzielnic prądu zmiennego lub stałego niskiego napięcia do 20 pól | szt | 1
3.2.7 | ST00.00 STE01.01 | Pomiary rozdzielnic prądu zmiennego lub stałego niskiego napięcia za każde następne 5 pól powyżej 20 | kpl. | 5
3.2.8 | ST00.00 STE01.01 | Pomiary rozdzielnic prądu zmiennego lub stałego niskiego napięcia do 5 pól | szt | 1
3.3 |  | Linie kablowe
3.3.1 | ST00.00 STE01.01 | Konstrukcje wsporcze przykręcane o masie do 1 kg - 2 mocowania | szt. | 2472
3.3.2 | ST00.00 STE01.01 | Korytka o szerokości do 100 mm przykręcane do gotowych otworów - Koryto kablowe ocynkowane ogniowo K150 | m | 36
3.3.3 | ST00.00 STE01.01 | Korytka o szerokości do 200 mm przykręcane do gotowych otworów - Koryto kablowe ocynkowane ogniowo K300 | m | 156
3.3.4 | ST00.00 STE01.01 | Układanie kabli LAB L2-BUS 1x2x0,64 o masie do 0.5 kg/m w rurach, pustakach lub kanałach zamkniętych | m | 30
3.3.5 | ST00.00 STE01.01 | Układanie kabli LAN Profibus 1x2x0,64 o masie do 0.5 kg/m w rurach, pustakach lub kanałach zamkniętych | m | 230
3.3.6 | ST00.00 STE01.01 | Układanie kabli 2YSLCYK-J 4x10 o masie do 3.0 kg/m w rurach, pustakach lub kanałach zamkniętych | m | 15
3.3.7 | ST00.00 STE01.01 | Układanie kabli 2YSLCYK-J 4x16 o masie do 3.0 kg/m w rurach, pustakach lub kanałach zamkniętych | m | 70
3.3.8 | ST00.00 STE01.01 | Układanie kabli NYCWY 3x35/16 o masie do 3.0 kg/m w rurach, pustakach lub kanałach zamkniętych | m | 80
3.3.9 | ST00.00 STE01.01 | Układanie kabli YKY 1x185mm2 o masie do 5.5 kg/m w rurach, pustakach lub kanałach zamkniętych | m | 180
3.3.10 | ST00.00 STE01.01 | Układanie kabli YKY 5x16 o masie do 3.0 kg/m w rurach, pustakach lub kanałach zamkniętych | m | 10
3.3.11 | ST00.00 STE01.01 | Układanie kabli YKSLY 4x1 o masie do 0.5 kg/m w rurach, pustakach lub kanałach zamkniętych | m | 368
3.3.12 | ST00.00 STE01.01 | Układanie kabli YKSLY 5x1 o masie do 0.5 kg/m w rurach, pustakach lub kanałach zamkniętych | m | 60
3.3.13 | ST00.00 STE01.01 | Układanie kabli YKSLY 7x1 o masie do 0.5 kg/m w rurach, pustakach lub kanałach zamkniętych | m | 150
3.3.14 | ST00.00 STE01.01 | Układanie kabli YKY 3x1,5 o masie do 0.5 kg/m w rurach, pustakach lub kanałach zamkniętych | m | 465
3.3.15 | ST00.00 STE01.01 | Układanie kabli YKYżo 3x1,5 o masie do 0.5 kg/m w rurach, pustakach lub kanałach zamkniętych | m | 270
3.3.16 | ST00.00 STE01.01 | Układanie kabli YKYżo 4x1,5 o masie do 0.5 kg/m w rurach, pustakach lub kanałach zamkniętych | m | 50
3.3.17 | ST00.00 STE01.01 | Układanie kabli YKYżo 4x2,5 o masie do 0.5 kg/m w rurach, pustakach lub kanałach zamkniętych | m | 215
3.3.18 | ST00.00 STE01.01 | Układanie kabli YKYżo 5x10 o masie do 1.0 kg/m w rurach, pustakach lub kanałach zamkniętych | m | 70
3.3.19 | ST00.00 STE01.01 | Układanie kabli YKYżo 5x2,5 o masie do 0.5 kg/m w rurach, pustakach lub kanałach zamkniętych | m | 20
3.3.20 | ST00.00 STE01.01 | Układanie kabli YKYżo 5x6 o masie do 1.0 kg/m w rurach, pustakach lub kanałach zamkniętych | m | 20
3.3.21 | ST00.00 STE01.01 | Układanie kabli YKSLY 3x1 o masie do 0.5 kg/m w rurach, pustakach lub kanałach zamkniętych | m | 120
3.3.22 | ST00.00 STE01.01 | Układanie kabli YKSLY 14x1 o masie do 0.5 kg/m w rurach, pustakach lub kanałach zamkniętych | m | 180
3.3.23 | ST00.00 STE01.01 | Układanie kabli YKLSY-p 5x2x1 o masie do 0.5 kg/m w rurach, pustakach lub kanałach zamkniętych | m | 30
3.3.24 | ST00.00 STE01.01 | Układanie kabli YKSLY 10x1 o masie do 0.5 kg/m w rurach, pustakach lub kanałach zamkniętych | m | 115
3.3.25 | ST00.00 STE01.01 | Układanie kabli YKSLYekw-p 2x2x1 o masie do 0.5 kg/m w rurach, pustakach lub kanałach zamkniętych | m | 30
3.3.26 | ST00.00 STE01.01 | Układanie kabli YKSLYekw 2x1 o masie do 0.5 kg/m w rurach, pustakach lub kanałach zamkniętych | m | 100
3.3.27 | ST00.00 STE01.01 | Układanie kabli YKSLYekw 2x2x1 o masie do 0.5 kg/m w rurach, pustakach lub kanałach zamkniętych | m | 140
3.3.28 | ST00.00 STE01.01 | Układanie kabli YKSLYekw 4x2x1 o masie do 0.5 kg/m w rurach, pustakach lub kanałach zamkniętych | m | 240
3.3.29 | ST00.00 STE01.01 | Układanie kabli FTP 4x2x0,5 kat.5E o masie do 0.5 kg/m w budynkach, budowlach lub na estakadach z mocowaniem | m | 8
3.3.30 | ST00.00 STE01.01 | Układanie kabli YKXS 1x95 o masie do 2.0 kg/m w budynkach, budowlach lub na estakadach z mocowaniem | m | 45
3.3.31 | ST00.00 STE01.01 | Układanie kabli YKYżo 4x16 o masie do 1.0 kg/m w budynkach, budowlach lub na estakadach z mocowaniem | m | 20
3.3.32 | ST00.00 STE01.01 | Układanie kabli YKY 2x1,5 o masie do 0.5 kg/m w budynkach, budowlach lub na estakadach z mocowaniem | m | 80
3.3.33 | ST00.00 STE01.01 | Układanie kabli YKY 3x1,5 o masie do 0.5 kg/m w budynkach, budowlach lub na estakadach z mocowaniem | m | 120
3.3.34 | ST00.00 STE01.01 | Układanie kabli YKYżo 4x10 o masie do 1.0 kg/m w budynkach, budowlach lub na estakadach z mocowaniem | m | 10
3.3.35 | ST00.00 STE01.01 | Układanie kabli YKYżo 5x16 o masie do 3.0 kg/m w budynkach, budowlach lub na estakadach z mocowaniem | m | 45
3.3.36 | ST00.00 STE01.01 | Podłączenie przewodów kabelkowych pod zaciski lub bolce; przekrój żył do 2.5 mm2 | szt | 862
3.3.37 | ST00.00 STE01.01 | Podłączenie przewodów kabelkowych pod zaciski lub bolce; przekrój żył do 6 mm2 | szt | 10
3.3.38 | ST00.00 STE01.01 | Podłączenie przewodów kabelkowych pod zaciski lub bolce; przekrój żył do 16 mm2 | szt | 82
3.3.39 | ST00.00 STE01.01 | Podłączenie przewodów pojedynczych pod zaciski lub bolce; przekrój żyły do 50 mm2 | szt. | 12
3.3.40 | ST00.00 STE01.01 | Podłączenie przewodów pojedynczych pod zaciski lub bolce; przekrój żyły do 120 mm2 | szt. | 2
3.3.41 | ST00.00 STE01.01 | Podłączenie przewodów pojedynczych pod zaciski lub bolce; przekrój żyły do 120 mm2 | szt. | 8
3.3.42 | ST00.00 STE01.01 | Badanie linii kablowej nn o ilosci żył 5 | odcinek | 5
3.3.43 | ST00.00 STE01.01 | Badanie linii kablowej nn o ilości żył 4 | odcinek | 16
3.3.44 | ST00.00 STE01.01 | Badanie linii kablowej nn o ilości żył 3 | odcinek | 23
3.3.45 | ST00.00 STE01.01 | Badanie linii kablowej sygnalizacyjnej o ilosci żył 7 | odcinek | 31
3.3.46 | ST00.00 STE01.01 | Badanie linii kablowej sygnalizacyjnej o ilosci żył 10 | odcinek | 13
3.3.47 | ST00.00 STE01.01 | Badanie linii kablowej sygnalizacyjnej o ilości żył 14 | odcinek | 7
3.4 |  | Instalacja oświetlenia i gniazd wtykowych
3.4.1 | ST00.00 STE01.01 | Oprawy świetlówkowe do pomieszczeń produkcyjnych pyłoodporne w obudowie z tworzyw sztucznych 1x40 W - Oprawa LED 26W 3200lm 4000K IP65 | kpl. | 2
3.4.2 | ST00.00 STE01.01 | Oprawy świetlówkowe do pomieszczeń produkcyjnych pyłoodporne w obudowie z tworzyw sztucznych 1x40 W - Opraw 35W 4300lm 4000K IP65 | kpl. | 2
3.4.3 | ST00.00 STE01.01 | Oprawy świetlówkowe do pomieszczeń produkcyjnych strugoodporne, pyłoszczelne w obudowie metalowej 2x40 W - Oprawa 37W 4300lm 4000K IP65 z modułem awaryjnym 3h | kpl. | 4
3.4.4 | ST00.00 STE01.01 | Oprawy świetlówkowe do pomieszczeń produkcyjnych strugoodporne, pyłoszczelne w obudowie metalowej 2x40 W - Oprawa 77W 10000lm 4000K IP65 z modułem awaryjnym 3h | kpl. | 2
3.4.5 | ST00.00 STE01.01 | Montaż projektorów mocowanych uchwytami do 4,5 kg na ścianach lub konstrukcjach - Oprawa LED 155W 19100lm 5700K | szt. | 4
3.4.6 | ST00.00 STE01.01 | Łączniki i przyciski jednobiegunowe podtynkowe w puszce instalacyjnej | szt. | 3
3.4.7 | ST00.00 STE01.01 | Łączniki krzyżowe, dwubiegunowe podtynkowe w puszce instalacyjnej | szt. | 2
3.4.8 | ST00.00 STE01.01 | Łączniki i przyciski jednobiegunowe natynkowe do przygotowanego podłoża - Przeniesienie | szt. | 2
3.4.9 | ST00.00 STE01.01 | Gniazda instalacyjne wtyczkowe ze stykiem ochronnym podtynkowe 2-biegunowe przelotowe pojedyncze o obciążalności do 10 A i przekroju przewodów do 2.5 mm2 | szt. | 3
3.4.10 | ST00.00 STE01.01 | Gniazda instalacyjne wtyczkowe ze stykiem ochronnym bryzgoszczelne 2-biegunowe przykręcane o obciążalności do 16 A i przekroju przewodów do 2.5 mm2 | szt. | 1
3.4.11 | ST00.00 STE01.01 | Aparaty elektryczne o masie do 2.5 kg - Termostat w obudowie naściennej z kapilarą IP44 | szt. | 7
3.4.12 | ST00.00 STE01.01 | Rury winidurowe o śr.do 28 mm układane n.t. na betonie | m | 90
3.4.13 | ST00.00 STE01.01 | Układanie kabli YDYżo 3x1,5 o masie do 0.5 kg/m w budynkach, budowlach lub na estakadach z mocowaniem | m | 400
3.4.14 | ST00.00 STE01.01 | Układanie kabli YDYżo 3x2,5 o masie do 0.5 kg/m w budynkach, budowlach lub na estakadach z mocowaniem | m | 360
3.5 |  | Instalacja połączeń wyrównawczych
3.5.1 | ST00.00 STE01.01 | Szyna wyrównania potencjałów (główna szyna uziemiająca) - GSW | szt. | 1
3.5.2 | ST00.00 STE01.01 | Szyna wyrównania potencjałów - MSW | szt. | 6
3.5.3 | ST00.00 STE01.01 | Układanie kabli LgYżo 1x6 o masie do 0.5 kg/m w budynkach, budowlach lub na estakadach z mocowaniem | m | 50
3.5.4 | ST00.00 STE01.01 | Montaż uziomu powierzchniowego w wykopie o głęb. do 0.6 m w gruncie kat.III | m | 80
3.5.5 | ST00.00 STE01.01 | Układanie przewodów wyrównawczych w budynkach w ciągach poziomych na wspornikach mocowanych na kołkach wstrzeliwanych - przekrój bednarki do 120mm2 | m | 73
3.5.6 | ST00.00 STE01.01 | Łączenie przewodów uziemiających przez spawanie na ścianie - bednarka 120mm2 | szt. | 8
3.5.7 | ST00.00 STE01.01 | Badania i pomiary instalacji uziemiającej (pierwszy pomiar) | szt. | 1
3.5.8 | ST00.00 STE01.01 | Badania i pomiary instalacji uziemiającej (każdy następny pomiar) | szt. | 6
3.6 |  | AKPiA
3.6.1 | ST00.00 STE01.01 | Ultradźwiękowy pomiar poziomu | szt. | 4
3.6.2 | ST00.00 STE01.01 | Czujnik ciśnienia | szt. | 2
3.6.3 | ST00.00 STE01.01 | Montaż przepływomierza DN80 | szt. | 2
3.6.4 | ST00.00 STE01.01 | Sprawdzanie sygnalizatora poziomu z pomiarem punktowym | szt. | 4
3.6.5 | ST00.00 STE01.01 | Sprawdzanie przepływomierza wskazującego | szt. | 7
3.6.6 | ST00.00 STE01.01 | Sprawdzanie układu pomiarowego | kpl. | 2
3.6.7 | ST00.00 STE01.01 | Sprawdzenie działania układu sterowania i sygnalizacji jednego urządzenia do 20 obwodów pomoc. | kpl. | 1
3.6.8 | ST00.00 STE01.01 | Sprawdzenie działania układu sterowania i sygnalizacji jednego urządzenia - za każde następne rozpoczęte 20 obwodów pomocniczych | kpl.obw.pomoc. | 1
3.6.9 | ST00.00 STE01.01 | Montaż sterownika PLC1 w rozdzielnicy RG02N wraz z panelem operatorskim HMI i switchem | szt. | 1
3.6.10 | ST00.00 STE01.01 | Wykonanie oprogramowania panelu operatorskiego i sterownika PLC RG02N | kpl. | 1
3.6.11 | ST00.00 STE01.01 | Aktualizacja oprogramowania SCADA w centralnej dyspozytorni oczyszczalni o projektowane urządzenia | kpl. | 1
3.6.12 | ST00.00 STE01.01 | Uruchomienia, rozruch i szkolenia | kpl. | 1
4 |  | INSTALACJE TECHNOLOGICZNE
4.1 |  | Roboty remontowe
4.1.1 | ST00.00 STS01.02 | Remont istniejących sitopiaskowników w następującym zakresie: wyłączenie i opróżnienie sito-piaskownika; demontaż elementów zgarniacza tłuszczu: płyty, wózka, linek, rolek, krańcówek, napędu; modyfikacja położenia prowadnic wózka zgarniacza tłuszczu (częściowe wycięcie prowadnic, przyspawanie nowych prowadnic); modyfikacja komory tłuszczu (wycięcie istniejącej płyty komory tłuszczu, wspawanie nowej płyty prowadzącej i płyty komory tłuszczu); ponowny montaż ze zmianą położenia rolek linki, napędu, krańcówek; wykonanie otworu przelewowego; montaż i regulacja wózka zgarniacza, płyty zgarniacza, krańcówek; wymiana szaf sterowniczych sitopiaskowników i transportera na hermetyczne dwudrzwiowe; uruchomienie sito-piaskownika | kpl. | 3
4.1.2 | ST00.00 STS01.02 | Modyfikacja sterowania trzech istniejących szaf sitopiaskowników | kpl. | 1
4.1.3 | ST00.00 STS01.02 | Adaptacja istniejącego przenośnika ślimakowego w następującym zakresie: dostosowanie lejów zsypowych i podpór umożliwiające podniesienie przenośnika o ok. 40 cm w stosunku do obecnej lokalizacji; wykonanie czwartego leja umożliwiającego podłączenie czwartego sitopiaskownika; wykonanie zsypu skratek do nowego przenośnika ślimakowego | kpl. | 1
4.1.4 | ST00.00 STS01.02 | Adaptacja istniejącego separatora płuczki piasku | kpl. | 1
4.1.5 | ST00.00 STS01.02 | Zmiana lokalizacji istniejącej płuczki piasku wraz z dostosowaniem rurociągów pulpy piaskowej, wody technologicznej i odcieku | kpl. | 1
4.1.6 | ST00.00 STS01.02 | Zmiana lokalizacji istniejącego separatora piasku wraz z wykonaniem i dostosowaniem rurociągów pulpy piaskowej, odcieku oraz innych instalacji towarzyszących wraz z armaturą i osprzętem (dopuszcza się wykorzystanie istniejących rurociągów pulpy piaskowej) | kpl. | 1
4.2 |  | Osadnik wstępny - wprowadzenie ścieków nadmiarowych do komory rozdziału
4.2.1 | ST00.00 STS01.02 | Montaż rurociągów stalowych nierdzewnych fi 406,4x3 wraz z uchwytami | m | 5
4.2.2 | ST00.00 STS01.02 | Montaż kolan stalowych nierdzewnych fi 400 | szt | 3
4.2.3 | ST00.00 STS01.02 | Spawanie ręczne łukowe niskostopowe rurociąg fi do 406,4 grubość ścianki 10 spoiny badane radiologicznie | szt | 4
4.2.4 | ST00.00 STS01.02 | Badanie radiograficzne spawów metoda podstawową o średnicy do 400 mm | szt | 5
4.2.5 | ST00.00 STS01.02 | Próba wodna na ciśnienie próbne do 4,0 MPa rurociągów fi do 500 | m | 5
4.2.6 | ST00.00 STS01.02 | Izolacja rury fi 400 otuliną termoizolacyjną z twardej pianki PUR gr 60 mm | m | 4
4.3 |  | Budynek krat i piaskowników
4.3.1 | ST00.00 STS01.02 | Zblokowane urządzenie do wydzielana części flotujących wykonane ze stali nierdzewnej i spełniające następujące parametry: przepustowość nominalna Qn = 400 m3/h, przepustowość hydrauliczna maksymalna Qm = 700 m3/h, długość L ~ 15,0 m, szerokość B ~ 3,2 m, wysokość H ~ 4,5 m, system zgarniania powierzchniowego Ns = 3,0 kW, system usuwania osadu dennego oparty o zasuwy nożowe O=100 z napędem pneumatycznym (3 szt), zblokowana kieszeń wydzielonej frakcji flotującej o pojemności min 1 m3, zblokowany przelew teleskopowy [PT] umieszczony w komorze przepływowej: średnica przelewu O 500 mm, zakres regulacji min 60 cm, uszczelnienie EPDM, wykonanie w całości ze stali nierdzewnej 316L, przelew w wersji z napędem elektrycznymregulacyjnym | kpl. | 1
4.3.2 | ST00.00 STS01.02 | Zblokowane urządzenie do mechanicznego oczyszczania ścieków spełniające poniższe parametry techniczne i składające się z: 1) Urządzenie cedzące – sito bębnowe–1 szt, średnica sita: 1400 mm, prześwit: 3 mm, średnica transportera: 355 mm, rodzaj transportera skratek: ślimakowy – wałowy, przepływ maks.: 204 l/s, króciec dopływowy: DN 600, PN 10, parametry silnika elektrycznego sita wraz z prasą: ilość: 1 szt., moc znamionowa: 1,65 kW; 2) Piaskownik poziomy, napowietrzany z tłuszczownikiem, zintegrowany ze zbiornikiem sita – 1 szt., przepływ maks.: 204 l/s, króciec odpływowy: DN 700 PN10, parametry silnika elektrycznego transportera poziomego: ilość: 1 szt., moc znamionowa: 0,55 kW IE3, napięcie: 400 V; 3) Pompa pulpy piaskowej – 1 szt., wydajność: 28,8 m3/h, wysokość podnoszenia: 5,13 m, króciec ssawny: DN 100 PN16, króciec tłoczny: DN 80 PN16, parametry napędu: moc P = 2,2 kW IE3, napięcie U = 400 V; 4) Nowe przenośniki ślimakowe 5) Szafa sterownicza IP66. | kpl. | 1
4.3.3 | ST00.00 STS01.02 | Prasopłuczka skratek spełniająca poniższe parametry techniczne: wydajność maks: Q = 6 m3 skratek/godz., wydajność maksymalna dla wysokich efektów redukcji masy: 1,8 – 3,6 m3/h, redukcja masy skratek: ok. 70 – 80%, stopień odwodnienia skratek: ok. 45 – 55% sm, typ transportera skratek: ślimakowy – wałowy, napęd prasopłuczki: ilość: 1 szt., moc znamionowa: 7,5 kW IE3, napięcie: 400 V, częstotliwość: 50 Hz, prąd znamionowy: 14,8 A, liczba obrotów: 14,5 obr/min, typ ochrony: IP65; Wyposażenie pozostałe: lej zasypowy, rura wyrzutowa skratek montowana za pomocą połączenia kołnierzowego; Szafa zasilająco – sterownicza IP66 – 1 szt. | kpl. | 1
4.3.4 | ST00.00 STS01.02 | Przenośnik ślimakowy spełniający poniższe parametry techniczne i składający się z: średnica: 355 mm, długość: ok. 11050 mm, kąt montażu: 0°, ciężar przenośnika: ok. 2500 kg. Wyposażenie: koryto U-kształtne z hermetycznymi pokrywami od góry, przenośnik wałowy, lej zasypowy do odbioru skratek z istniejącego przenośnika, zsyp skratek do przenośnika ślimakowego nr 2, komplet podpór. Silnik napędowy: ilość: 1 szt., moc: P= 4,0 kW IE3, napięcie: 400 V, częstotliwość: 50 Hz, prąd nominalny: 7,9 A, typ ochrony: IP 65 , / montaż, dostawa z sitopiaskownikiem/ | kpl. | 1
4.3.5 | ST00.00 STS01.02 | Przenośnik ślimakowy spełniający poniższe parametry techniczne i składający się z: · średnica: 355 mm, długość: ok. 3700 mm, kąt montażu: 0°, ciężar przenośnika: ok. 900 kg. Wyposażenie: koryto U-kształtne z hermetycznymi pokrywami od góry, przenośnik wałowy, lej zasypowy do odbioru skratek z przenośnika nr 1, zsyp skratek do prasopłuczki skratek, zsyp skratek do kontenera, komplet podpór. Silnik napędowy: ilość: 1 szt., moc: P= 4,0 kW IE3, napięcie: 400 V, częstotliwość: 50 Hz, prąd nominalny: 7,9 A, typ ochrony: IP 65 , / montaż, dostawa z sitopiaskownikiem/ | kpl. | 1
4.3.6 | ST00.00 STS01.02 | Pompa zatapialna do montażu suchego: wydajność Q = 209,6 l/s, wysokość podnoszenia H = 4,39 m, moc P2 = 15 kW | kpl. | 1
4.3.7 | ST00.00 STS01.02 | Rezerwa magazynowa: Pompa zatapialna do montażu suchego: wydajność Q = 209,6 l/s, wysokość podnoszenia H = 4,39 m, moc P2 = 15 kW | szt | 1
4.3.8 | ST00.00 STS01.02 | Zastawka kanałowa: szerokość dostosowana do wymiarów kanału, napęd ręczny, wysokość zawieradła h=0,9 m, szerokość kanału B=0,75 m, głębokość kanału H=2,075 m, wykonanie materiałowe: konstrukcja stal nierdzewna 1.4301, uszczelnienia EPDM, śruba trapezowa - stal nierdzewna 1.4301, nakretka – brąz | kpl. | 3
4.3.9 | ST00.00 STS01.02 | Zasuwa nożowa, dwustronnie szczelna, PN10, z kołkiem ręcznym fi 400 (korpus: GGG50 powłoka epoxy, nóż: stal nierdzewna 1.4301, wrzeciono: 1.4016 – stal nierdzewna, uszczelnienie: NBR) | szt | 3
4.3.10 | ST00.00 STS01.02 | Zasuwa nożowa, dwustronnie szczelna, PN10, z kołkiem ręcznym fi 600 (korpus: GGG50 powłoka epoxy, nóż: stal nierdzewna 1.4301, wrzeciono: 1.4016 – stal nierdzewna, uszczelnienie: NBR) | szt | 1
4.3.11 | ST00.00 STS01.02 | Zasuwa nożowa, dwustronnie szczelna, PN10, z kołkiem ręcznym fi 700 (korpus: GGG50 powłoka epoxy, nóż: stal nierdzewna 1.4301, wrzeciono: 1.4016 – stal nierdzewna, uszczelnienie: NBR) | szt | 1
4.3.12 | ST00.00 STS01.02 | Zasuwa nożowa, dwustronnie szczelna, PN10 fi 150 (korpus: GGG50 powłoka epoxy, nóż: stal nierdzewna 1.4301, wrzeciono: 1.4016 – stal nierdzewna, uszczelnienie: NBR) z napędem elektrycznym 400V/50 Hz, IP 68 | szt | 3
4.3.13 | ST00.00 STS01.02 | Zasuwa nożowa, dwustronnie szczelna, PN10 fi 400 (korpus: GGG50 powłoka epoxy, nóż: stal nierdzewna 1.4301, wrzeciono: 1.4016 – stal nierdzewna, uszczelnienie: NBR) z napędem elektrycznym 400V/50 Hz, IP 68 | szt | 2
4.3.14 | ST00.00 STS01.02 | Zawór zwrotny fi 400 (przyłącze: PN 10/16, ciś.robocze: max 10 bar, korpus: GGG40 – powłoka epoxy, kula/uszczelnienie: NBR) | szt | 1
4.3.15 | ST00.00 STS01.02 | Przepływomierz elektromagnetyczny kolnierzowy fi 300 z przetwornikiem pomiarowym (kołnierze PN 16, elektrody stal AISI 316 Ti(1.4571), obudowa stal węglowa BS 4630, klasa 43A z powłoką odporną na korozję min 150 Ęm, przetwornik obudowa: poliamid, IP 67; dokładnośc: 0,2% aktualnego przepływu ±1 mm/s, wyświetlacz 3 liniowy ciekłokrytaliczny) | szt | 4
4.3.16 | ST00.00 STS01.02 | Przepływomierz elektromagnetyczny kolnierzowy fi 400 z przetwornikiem pomiarowym (kołnierze PN 16, elektrody stal AISI 316 Ti(1.4571), obudowa stal węglowa BS 4630, klasa 43A z powłoką odporną na korozję min 150 Ęm, przetwornik obudowa: poliamid, IP 67; dokładnośc: 0,2% aktualnego przepływu ±1 mm/s, wyświetlacz 3 liniowy ciekłokrytaliczny) | szt | 1
4.3.17 | ST00.00 STS01.02 | Łącznik amortyzacyjny kołnierzowy, wykonanie: EPDM; przyłącza: stal ocynkowana, kołnierze owiercone PN16, Pnom 1,6 MPa, tmax=95°C. fi 250 | szt | 1
4.3.18 | ST00.00 STS01.02 | Łącznik amortyzacyjny kołnierzowy, wykonanie: EPDM; przyłącza: stal ocynkowana, kołnierze owiercone PN16, Pnom 1,6 MPa, tmax=95°C. fi 300 | szt | 1
4.3.19 | ST00.00 STS01.02 | Montaż rurociągów stalowych nierdzewnych fi 88,9x3 wraz z uchwytami | m | 85
4.3.20 | ST00.00 STS01.02 | Montaż rurociągów stalowych nierdzewnych fi 114,3x3 wraz z uchwytami | m | 75
4.3.21 | ST00.00 STS01.02 | Montaż rurociągów stalowych nierdzewnych fi 219,1x3 wraz z uchwytami | m | 4
4.3.22 | ST00.00 STS01.02 | Montaż rurociągów stalowych nierdzewnych fi 323,9x3 wraz z uchwytami | m | 1
4.3.23 | ST00.00 STS01.02 | Montaż rurociągów stalowych nierdzewnych fi 406,4x3 wraz z uchwytami | m | 55
4.3.24 | ST00.00 STS01.02 | Montaż rurociągów stalowych nierdzewnych fi 608x4,0 wraz z uchwytami | m | 18
4.3.25 | ST00.00 STS01.02 | Montaż rurociągów stalowych nierdzewnych fi 711,2x4,0 wraz z uchwytami | m | 3
4.3.26 | ST00.00 STS01.02 | Montaż kolan stalowych nierdzewnych fi 80 | szt | 24
4.3.27 | ST00.00 STS01.02 | Montaż kolan stalowych nierdzewnych fi 100 | szt | 12
4.3.28 | ST00.00 STS01.02 | Montaż kolan stalowych nierdzewnych fi 200 | szt | 2
4.3.29 | ST00.00 STS01.02 | Montaż kolan stalowych nierdzewnych fi 400 | szt | 9
4.3.30 | ST00.00 STS01.02 | Montaż kolan stalowych nierdzewnych fi 600 | szt | 6
4.3.31 | ST00.00 STS01.02 | Montaż kolan stalowych nierdzewnych fi 700 | szt | 2
4.3.32 | ST00.00 STS01.02 | Montaż zwężki stalowej nierdzewnej fi 400x300 | szt | 1
4.3.33 | ST00.00 STS01.02 | Montaż zwężki stalowej nierdzewnej fi 400x250 | szt | 1
4.3.34 | ST00.00 STS01.02 | Montaż trójnika stalowego nierdzewnego fi 400 | szt | 1
4.3.35 | ST00.00 STS01.02 | Połączenie kołnierzowe na rurociagu 1,6 MPa fi 150 | szt | 3
4.3.36 | ST00.00 STS01.02 | Połączenie kołnierzowe na rurociagu 1,6 MPa fi 300 | szt | 4
4.3.37 | ST00.00 STS01.02 | Połączenie kołnierzowe na rurociagu 1,6 MPa fi 400 | szt | 7
4.3.38 | ST00.00 STS01.02 | Połączenie kołnierzowe na rurociagu 4,0 MPa fi 600 | szt | 3
4.3.39 | ST00.00 STS01.02 | Połączenie kołnierzowe na rurociagu 4,0 MPa fi 700 | szt | 1
4.3.40 | ST00.00 STS01.02 | Spawanie w argonie TIG stali austenitycznych rurociąg fi do 88,9 grubość ścianki 4,5 spoiny badane radiologicznie | szt | 65
4.3.41 | ST00.00 STS01.02 | Spawanie w argonie TIG stali austenitycznych rurociąg fi do 133 grubość ścianki 6,3 spoiny badane radiologicznie | szt | 39
4.3.42 | ST00.00 STS01.02 | Spawanie w argonie TIG stali austenitycznych rurociąg fi do 219,1 grubość ścianki 8 spoiny badane radiologicznie | szt | 5
4.3.43 | ST00.00 STS01.02 | Spawanie w argonie TIG stali austenitycznych rurociąg fi do 323,9 grubość ścianki 10 spoiny badane radiologicznie | szt | 2
4.3.44 | ST00.00 STS01.02 | Spawanie ręczne łukowe niskostopowe rurociąg fi do 406,4 grubość ścianki 10 spoiny badane radiologicznie | szt | 34
4.3.45 | ST00.00 STS01.02 | Spawanie ręczne łukowe niskostopowe rurociąg fi do 610 grubość ścianki 10 spoiny badane radiologicznie | szt | 16
4.3.46 | ST00.00 STS01.02 | Spawanie ręczne łukowe niskostopowe rurociąg fi do 813 grubość ścianki 10 spoiny badane radiologicznie | szt | 6
4.3.47 | ST00.00 STS01.02 | Badanie radiograficzne spawów metoda podstawową o średnicy do 200 mm | szt | 109
4.3.48 | ST00.00 STS01.02 | Badanie radiograficzne spawów metoda podstawową o średnicy do 400 mm | szt | 36
4.3.49 | ST00.00 STS01.02 | Badanie radiograficzne spawów metoda podstawową o średnicy do 700 mm | szt | 22
4.3.50 | ST00.00 STS01.02 | Próba wodna na ciśnienie próbne do 4,0 MPa rurociągów fi do 100 | m | 160
4.3.51 | ST00.00 STS01.02 | Próba wodna na ciśnienie próbne do 4,0 MPa rurociągów fi do 250 | m | 4
4.3.52 | ST00.00 STS01.02 | Próba wodna na ciśnienie próbne do 4,0 MPa rurociągów fi do 500 | m | 56
4.3.53 | ST00.00 STS01.02 | Próba wodna na ciśnienie próbne do 4,0 MPa rurociągów fi do 800 | m | 21
4.3.54 | ST00.00 STS01.02 | Rezerwa magazynowa: Pompa zatapialna: FLYGT NP 3202.180 LT/614 lub równoważna spełniające poniższe parametry techniczne: Parametry techniczne pompy: · typ instalacji - pompa „mokra” do opuszczania na prowadnicach z automatycznym podłączeniem do rury tłocznej przeznaczona do pompowania ścieków, · wirnik dwułopatkowy, półotwarty o podwyższonej odporności na zatykanie, o podwyższonej odporności na ścieranie, · silnik elektryczny 30,0 kW; 6 biegunowy, maksymalny prąd znamionowy 59 A · czujnik przecieku FLS · wydajność pompy: Q = 194 l/s dla H = 10 m, · moc P2 = 30 kW · sprawność hydrauliczna ɳ = 81,6% (w punkcie pracy) · masa pompy m = 790 kg · korpus pompy z adaptacją do zaworu płuczącego; · wylot kołnierzowy DN 300 mm; | szt | 1
4.3.56 | ST00.00 STS01.02 | Falownik: ABB (ACS580-01-062A-4+J400+B056+K454) dobrany do istniejącej (użytkowanej) pompy lub równoważny spełniające poniższe parametry techniczne: • znamionowa moc 30 kW • prąd wyjściowy I = 62 A • panel obsługi ACS-AP-W • stopień ochrony obudowy IP55 • moduł komunikacji PROFIBUS DP | kpl | 1
4.4 |  | Przepompownia II' - wprowadzenie ścieków z urządzenia do wydzielania części flotujących
4.4.1 | ST00.00 STS01.02 | Montaż rurociągów stalowych nierdzewnych fi 508x3 wraz z uchwytami | m | 13
4.4.2 | ST00.00 STS01.02 | Montaż kolan stalowych nierdzewnych fi 500 | szt | 1
4.4.3 | ST00.00 STS01.02 | Spawanie ręczne łukowe niskostopowe rurociąg fi do 508 grubość ścianki 11 spoiny badane radiologicznie | szt | 6
4.4.4 | ST00.00 STS01.02 | Badanie radiograficzne spawów metoda podstawową o średnicy do 700 mm | szt | 6
4.4.5 | ST00.00 STS01.02 | Próba wodna na ciśnienie próbne do 4,0 MPa rurociągów fi do 500 | m | 13
4.4.6 | ST00.00 STS01.02 | Izolacja rury fi 500 otuliną termoizolacyjną z twardej pianki PUR gr 60 mm | m | 5
4.5 |  | Rozruch oczyszczalni ścieków
4.5.1 | ST00.00 STS01.02 | Koszt rozruchu oczyszczalni wraz ze szkoleniem personelu i utrzymaniem obiektu w ruchu | kpl. | 1
5. |  | INSTALACJA WOD - KAN
5.1 |  | Instalacja wodociągowa bytowa i technologiczna
5.1.1 | ST00.00 STS01.03 | Rura ochronna /osłonowa/ PE fi 75 | metr | 0.9
5.1.2 | ST00.00 STS01.03 | Rura ochronna /osłonowa/ PE fi 180 | metr | 1.8
5.1.3 | ST00.00 STS01.03 | Przejście przez ściany betonowe grubości 30-40 cm dla rurociągów fi 65-125 | szt | 1
5.1.4 | ST00.00 STS01.03 | Rozbiórka elementów betonowych niezbrojonych grubości ponad 15 cm | m3 | 5.92
5.1.5 | ST00.00 STS01.03 | Wykopy wąskoprzestrzenne o szerokości dna do 1,5 m głębokości do 1,5 m kategoria gruntu 3 | m3 | 23.68
5.1.6 | ST00.00 STS01.03 | Podłoże z materiałów sypkich grub 15 cm | m2 | 29.6
5.1.7 | ST00.00 STS01.03 | Zasypanie wykopów z przerzutem ziemi na odległość do 3 m i ubiciem w gruncie kategorii 3 | m3 | 19.24
5.1.8 | ST00.00 STS01.03 | Rury ciśnieniowe z PE w wykopie umocnionym fi 90 | metr | 37
5.1.9 | ST00.00 STS01.03 | Połączenie rur PE fi 90 kształtką doczołową w wykopie umocnionym | szt | 7
5.1.10 | ST00.00 STS01.03 | Połączenie rur PE metodą zgrzewania czołowego fi 90 | szt | 3
5.1.11 | ST00.00 STS01.03 | Rurociąg PE zgrzewany na ścianach w budynkach niemieszkalnych fi 32 | m | 4
5.1.12 | ST00.00 STS01.03 | Rurociąg PE zgrzewany na ścianach w budynkach niemieszkalnych fi 63 | m | 13
5.1.13 | ST00.00 STS01.03 | Rurociąg PE zgrzewany na ścianach w budynkach niemieszkalnych fi 90 | m | 11
5.1.14 | ST00.00 STS01.03 | Rurociąg PE-Xc-Al łączony na kształtki zaciskowe w budynku niemieszkalnym fi 20 | m | 6
5.1.15 | ST00.00 STS01.03 | Rurociąg PE-Xc-Al łączony na kształtki zaciskowe w budynku niemieszkalnym fi 25 | m | 10
5.1.16 | ST00.00 STS01.03 | Dodatek za podejście dopływowe z PE-Xc do zaworu, baterii fi 16 | szt | 4
5.1.17 | ST00.00 STS01.03 | Dodatek za podejście PE-Xc do zaworu o połączeniu elastycznym metalowym fi 20 | szt | 1
5.1.18 | ST00.00 STS01.03 | Dodatek za podejście dopływowe z PE fi 63 | szt | 3
5.1.19 | ST00.00 STS01.03 | Dodatek za podejście dopływowe z PE fi 90 | szt | 3
5.1.20 | ST00.00 STS01.03 | Zawór czerpalny stal 1.4301 ze złączką fi 15 | szt | 1
5.1.21 | ST00.00 STS01.03 | Zawór kątgowy do WC fi 1/2' | szt | 1
5.1.22 | ST00.00 STS01.03 | Zawór kulowy przelotowy gwintowany, stal 1.4301 fi 20 | szt | 2
5.1.23 | ST00.00 STS01.03 | Zawór kulowy przelotowy gwintowany, stal 1.4301 fi 25 | szt | 3
5.1.24 | ST00.00 STS01.03 | Zawór kulowy przelotowy gwintowany, stal 1.4301 fi 80 | szt | 2
5.1.25 | ST00.00 STS01.03 | Dodatek za podejścia obustronne do wodomierzy skrzydełkowych fi 20 | kpl. | 1
5.1.26 | ST00.00 STS01.03 | Wodomierz skrzydełkowy fi 20 (z łącznikami) | kpl. | 1
5.1.27 | ST00.00 STS01.03 | Montaż baterii umywalkowej jednouchwytowej stojącej z 2-zaworami | szt | 1
5.1.28 | ST00.00 STS01.03 | Podgrzewacz przepływowy podzlewowy/podumywalkowy elektryczny o mocy 3,5kW/15A | kpl. | 1
5.1.29 | ST00.00 STS01.03 | Płukanie instalacji wodociągowej w budynkach niemieszkalnych | m | 81
5.1.30 | ST00.00 STS01.03 | Próba szczelności w budynkach niemieszkalnych instalacji wodociągowych fi do 65 | m | 81
5.1.31 | ST00.00 STS01.03 | Izolacja rury fi 20 otuliną PE gr 9 mm | m | 6
5.1.32 | ST00.00 STS01.03 | Izolacja rury fi 25 otuliną PE gr 9 mm | m | 10
5.1.33 | ST00.00 STS01.03 | Izolacja rury fi 32 otuliną PE gr 9 mm | m | 4
5.1.34 | ST00.00 STS01.03 | Izolacja rury fi 63 otuliną PE gr 9 mm | m | 13
5.1.35 | ST00.00 STS01.03 | Izolacja rury fi 90 otuliną PE gr 13 mm | m | 48
5.1.36 | ST00.00 STS01.03 | Wykucie bruzd pionowych o głębokości i szerokości 1/4x1/2 cegieł w ścianach na zaprawie cementowo-wapiennej | m | 10
5.1.37 | ST00.00 STS01.03 | Zamurowanie bruzd pionowych lub pochyłych o przekroju w cegłach 1/4x1/2 w ścianach z cegieł | m | 10
5.2 |  | Instalacja kanalizacji sanitarnej
5.2.1 | ST00.00 STS01.03 | Rura ochronna /osłonowa/ PE fi 250 | m | 1.1
5.2.2 | ST00.00 STS01.03 | Rura ochronna /osłonowa/ PE fi 315 | m | 2.2
5.2.3 | ST00.00 STS01.03 | Przejście przez ściany betonowe grubości 30-40 cm dla rurociągów fi 250-300 | szt | 1
5.2.4 | ST00.00 STS01.03 | Rozbiórka elementów betonowych niezbrojonych grubości ponad 15 cm | m3 | 8.8
5.2.5 | ST00.00 STS01.03 | Wykopy wąskoprzestrzenne o szerokości dna do 1,5 m głębokości do 1,5 m kategoria gruntu 3 | m3 | 44
5.2.6 | ST00.00 STS01.03 | Podłoże z materiałów sypkich grub 15 cm | m2 | 44
5.2.7 | ST00.00 STS01.03 | Zasypanie wykopów z przerzutem ziemi na odległość do 3 m i ubiciem w gruncie kategorii 3 | m3 | 37.4
5.2.8 | ST00.00 STS01.03 | Włączenie do istniejącej kanalizacji DN200 | szt | 1
5.2.9 | ST00.00 STS01.03 | Rurociąg kanalizacyjny PVC kl.S na uszczelkę w wykopie wewnątrz budynków fi 110x3,2 | m | 10
5.2.10 | ST00.00 STS01.03 | Rurociąg kanalizacyjny PVC kl.S na uszczelkę w wykopie wewnątrz budynków fi 160x4,7 | m | 10
5.2.11 | ST00.00 STS01.03 | Rurociąg kanalizacyjny PVC kl.S na uszczelkę w wykopie wewnątrz budynków fi 200x5,9 | m | 35
5.2.12 | ST00.00 STS01.03 | Czyszczak kanalizacyjny z PCV na uszczelkę fi 200 w posadzce zakończony zaślepką ze stali kwasoodporenj 1.4301 | szt | 1
5.2.13 | ST00.00 STS01.03 | Rurociąg kanalizacyjny PVC na uszczelkę na ścianie budynku niemieszkalnego fi 50 | m | 2
5.2.14 | ST00.00 STS01.03 | Rurociąg kanalizacyjny PVC na uszczelkę na ścianie budynku niemieszkalnego fi 110 | m | 14
5.2.15 | ST00.00 STS01.03 | Rura wywiewna z PVC na uszczelkę fi 160 | szt | 1
5.2.16 | ST00.00 STS01.03 | Czyszczak kanalizacyjny z PCV na uszczelkę fi 110 | szt | 1
5.2.17 | ST00.00 STS01.03 | Zawór napowietrzający kanal z PVC fi 110 | szt | 1
5.2.18 | ST00.00 STS01.03 | Dodatek za podejście odpływowe PCV na uszczelkę fi 50 | szt | 2
5.2.19 | ST00.00 STS01.03 | Dodatek za podejście odpływowe PCV na uszczelkę fi 110 | szt | 3
5.2.20 | ST00.00 STS01.03 | Dodatek za podejście odpływowe PCV na uszczelkę fi 160 | szt | 2
5.2.21 | ST00.00 STS01.03 | Dodatek za podejście odpływowe PCV na uszczelkę fi 200 | szt | 2
5.2.22 | ST00.00 STS01.03 | Wpust posadzkowy antyzapachowy o wym. 10x10cm ze stali gatunku 1.4301 z syfonem, koszem osadczym i rusztem antypoślizgowym z odprowadzeniem pionowym | szt | 2
5.2.23 | ST00.00 STS01.03 | Odwodnienie liniowe z polimerobetonu szerokości koryta 13,5cm i rusztem żeliwnym kl. D400 z mocowaniem rusztu ze stali gat. min. 1.4301 wyposażone w studnię przyłączeniową i syfon | m | 16
5.2.24 | ST00.00 STS01.03 | Umywalka wisząca 50x42 cm na ścianie z syfonem z tworzywa sztucznego | kpl. | 1
5.2.25 | ST00.00 STS01.03 | Półnoga porcelanowa do umywalki | kpl. | 1
5.2.26 | ST00.00 STS01.03 | Pisuar z zaworem spłukującym ciśnieniowym | kpl. | 1
5.2.27 | ST00.00 STS01.03 | Ustęp porcelanowy typu KOMPAKT + deska sedesowa (zawiasy chrom) | kpl. | 1
6. |  | INSTALACJA CENTRALNEGO OGRZEWANIA
6.1 |  | Instalacja CO
6.1.1 | ST00.00 STS01.05 | Demontaż elementów instalacji c.o. przewidzianych do wymiany (rurociągi i armatura) | szt | 1
6.1.2 | ST00.00 STS01.05 | Przeniesienie węzła przygotowania ciepłej wody dla celów technologicznych do pomieszczenia magazynu i wężownicę podłączyć do wskazanych na rysunku C-03 i C-4 króćców na rozdzielaczach. | kpl. | 1
6.1.3 | ST00.00 STS01.05 | Rura ochronna /osłonowa/ PE fi 200 | m | 1.6
6.1.4 | ST00.00 STS01.05 | Rurociąg z rur PE-Xc-Al zaciskanych na ścianach fi 16x2,2 | m | 30
6.1.5 | ST00.00 STS01.05 | Rurociąg z rur PE-Xc-Al zaciskanych na ścianach fi 63x6,0 | m | 46
6.1.6 | ST00.00 STS01.05 | Rura i kształtki ze stali nierdzewnej zaciskane fi 22x1,2 | m | 34
6.1.7 | ST00.00 STS01.05 | Rura i kształtki ze stali nierdzewnej zaciskane fi 35x1,5 | m | 64
6.1.8 | ST00.00 STS01.05 | Rura i kształtki ze stali nierdzewnej zaciskane fi 54x1,5 | m | 10
6.1.9 | ST00.00 STS01.05 | Rura przyłączna z PE-Xc-Al do grzejników fi 16 | kpl. | 4
6.1.10 | ST00.00 STS01.05 | Rura przyłączna ze stali nierdzewnej do aparatow grzewczych fi 22 | kpl. | 2
6.1.11 | ST00.00 STS01.05 | Rura przyłączna ze stali nierdzewnej do aparatow grzewczych fi 35 | kpl. | 1
6.1.12 | ST00.00 STS01.05 | Grzejnik stalowy płytowy biały 11KV-600/400 | kpl. | 2
6.1.13 | ST00.00 STS01.05 | Grzejnik stalowy płytowy biały 22KV-600/600 | kpl. | 2
6.1.14 | ST00.00 STS01.05 | Zawór mosiężny kulowy gwintowany fi 15 | szt | 2
6.1.15 | ST00.00 STS01.05 | Zawór mosiężny kulowy gwintowany fi 20 | szt | 4
6.1.16 | ST00.00 STS01.05 | Zawór mosiężny kulowy gwintowany fi 32 | szt | 6
6.1.17 | ST00.00 STS01.05 | Zawór mosiężny kulowy gwintowany fi 50 | szt | 2
6.1.18 | ST00.00 STS01.05 | Zawór kulowy kołnierzowy 1,6 MPa fi 50 | szt | 2
6.1.19 | ST00.00 STS01.05 | Regulacyjny automatyczny zawór równoważący ze złączkami pomiarowymi gwintowany fi 15, Przepływ 90-450 [l/h], PN16, gwint zewnętrzny | szt | 2
6.1.20 | ST00.00 STS01.05 | Regulacyjny automatyczny zawór równoważący ze złączkami pomiarowymi gwintowany fi 20, Przepływ 180-900 [l/h], PN16, gwint zewnętrzny | szt | 1
6.1.21 | ST00.00 STS01.05 | Regulacyjny automatyczny zawór równoważący ze złączkami pomiarowymi gwintowany fi 25, Przepływ 340-1700 [l/h], PN16, gwint zewnętrzny | szt | 1
6.1.22 | ST00.00 STS01.05 | Wielofunkcyjny zawór równoważący gwintowany fi 15, Przepływ 30-400[l/h], PN16, gwint zewnętrzny | szt | 1
6.1.23 | ST00.00 STS01.05 | Zawór nastawny automatyczny gwintowany fi 15, kvs=3 [m3/h], PN20, gwint wewnętrzny | szt | 1
6.1.24 | ST00.00 STS01.05 | Element przyłączeniowy o figurze kątowej. Rozstaw króćców przyłączeniowych 50 mm, przyłącze grzejnikowe G 3/4 ze stożkiem, swobodnie obracające się nakrętki | szt | 4
6.1.25 | ST00.00 STS01.05 | Głowica termostatyczna, czujnik cieczowy wbudowany, bezpiecznik mrozu, ograniczenie lub blokowanie zakresu temperatury, zakres nastaw 8-28 'C | szt | 4
6.1.26 | ST00.00 STS01.05 | Odpowietrznik automatyczny do pionu fi 15 | szt | 5
6.1.27 | ST00.00 STS01.05 | Montaż termometru wraz z wykonaniem tulei | szt | 4
6.1.28 | ST00.00 STS01.05 | Montaż manometru wraz z wykonaniem tulei | szt | 2
6.1.29 | ST00.00 STS01.05 | Zawór czerpalny mosiężny ze złączką M3 fi 15 | szt | 6
6.1.30 | ST00.00 STS01.05 | Napęd termiczny 230 V ON/OFF + termostat | szt | 3
6.1.31 | ST00.00 STS01.05 | Rozdzielacz do kotłów i instalacji c.o. fi 65 | m | 3
6.1.32 | ST00.00 STS01.05 | Malowanie rur stalowych i blaszanych fi do 100 2-krotnie farbą ftalową | m | 3
6.1.33 | ST00.00 STS01.05 | Próba szczelności instalacji c.o. z rur z PE w budynkach niemieszkalnych | szt | 1
6.1.34 | ST00.00 STS01.05 | Próba szczelności instalacji c.o. z rur z tworzyw sztucznych - dodatek za budynek niemieszkalny | m | 76
6.1.35 | ST00.00 STS01.05 | Próba szczelności instalacji c.o. z rur stalowych w budynkach niemieszkalnych | m | 111
6.1.36 | ST00.00 STS01.05 | Płukanie instalacji c.o. w budynkach niemieszkalnych | m | 187
6.1.37 | ST00.00 STS01.05 | Izolacja rury fi 15 otuliną PE gr 6 mm | m | 30
6.1.38 | ST00.00 STS01.05 | Izolacja rury fi 20 otuliną PE grub 20 mm | m | 34
6.1.39 | ST00.00 STS01.05 | Izolacja rury fi 35 otuliną PE grub 30 mm | m | 64
6.1.40 | ST00.00 STS01.05 | Izolacja rury fi 54 otuliną z półsztywnej pianki poliuretanowej w płaszczu z folii PCV grub 60 mm | m | 10
6.1.41 | ST00.00 STS01.05 | Izolacja rury fi 63 otuliną z półsztywnej pianki poliuretanowej w płaszczu z folii PCV grub 60 mm | m | 49
6.1.42 | ST00.00 STS01.05 | Tuleja z rury stalowej fi 40 | szt | 6
6.1.43 | ST00.00 STS01.05 | Próba i regulacja instalacji c.o. na gorąco z regulacją | szt | 7
7 |  | INSTALACJA WENTYLACJI MECHANICZNEJ
7.1 |  | Instalacja went. mech.
7.1.1 | ST00.00 STS01.05 | Demontaż elementów instalacji wentylacji mechanicznej nie przewidzianych do wykorzystania | kpl. | 1
7.1.2 | ST00.00 STS01.05 | Wywietrzak dachowy grawitacyjny laminat standard fi 400 | szt | 1
7.1.3 | ST00.00 STS01.05 | Wywietrzak dachowy grawitacyjny laminat standard fi 630 | szt | 6
7.1.4 | ST00.00 STS01.05 | Wentylator dachowy korozjo odporny o średnicy 400 mm o parametrach: wydajność 2640 m3/h, moc silnika 0,75 kW/400 V, spręż 180 Pa z zestawem rozruchowym | szt | 1
7.1.5 | ST00.00 STS01.05 | Wentylator dachowy korozjo odporny o średnicy 630 mm o parametrach: wydajność 26630 m3/h, moc silnika 4,0 kW/400 V, spręż 600 Pa z zestawem rozruchowym | szt | 1
7.1.6 | ST00.00 STS01.05 | Wentylator dachowy korozjo odporny o średnicy 630 mm o parametrach: wydajność 11440 m3/h, moc silnika 4,0 kW/400 V,09spręż - 500 Pa z zestawem rozruchowym | szt | 1
7.1.7 | ST00.00 STS01.05 | Podstawa dachowa blacha kwasoodporna kołowa kanałowa typ B2 fi 400 | szt | 2
7.1.8 | ST00.00 STS01.05 | Podstawa dachowa blacha kwasoodporna kołowa kanałowa typ B2 fi 630 | szt | 5
7.1.9 | ST00.00 STS01.05 | Podstawa dachowa blacha kwasoodporna kołowa bezkanałowa typ B3 fi 630 z siłownikiem | szt | 3
7.1.10 | ST00.00 STS01.05 | Wentylator wyciągowy łazienkowy o parametrach: wydajność 75 m3/h, N = 17 W/230 V załączany ze światłem i w niezależnym cyklu 5 min./h | szt | 1
7.1.11 | ST00.00 STS01.05 | Wentylator wyciągowy zewnętrzny z o parametrach: wydajność 60 m3/h, N = 130 W/230 V sterowany czujnikiem temperatury i w niezależnym cyklu 5 min./h, wentylator o podwyższonej temperaturze pracy | szt | 1
7.1.12 | ST00.00 STS01.05 | Przepustnica jednopłaszczyznowa blacha kwasoodporna kołowa fi 100 | szt | 1
7.1.13 | ST00.00 STS01.05 | Kratka wentylacyjna prostokątna blacha kwasoodporna 100x100 | szt | 1
7.1.14 | ST00.00 STS01.05 | Kratka wentylacyjna prostokątna blacha kwasoodporna 200x200 | szt | 1
7.1.15 | ST00.00 STS01.05 | Kratka wentylacyjna prostokątna blacha kwasoodporna 200x250 | szt | 2
7.1.16 | ST00.00 STS01.05 | Kratka wentylacyjna prostokątna blacha kwasoodporna 250x400 | szt | 1
7.1.17 | ST00.00 STS01.05 | Kratka wentylacyjna prostokątna blacha kwasoodporna 200x500 | szt | 2
7.1.18 | ST00.00 STS01.05 | Kratka wentylacyjna prostokątna blacha kwasoodporna 400x250 | szt | 14
7.1.19 | ST00.00 STS01.05 | Kratka wentylacyjna prostokątna blacha kwasoodporna 400x630 | szt | 1
7.1.20 | ST00.00 STS01.05 | Kratka wentylacyjna prostokątna blacha kwasoodporna 500x400 | szt | 1
7.1.21 | ST00.00 STS01.05 | Kratka wentylacyjna prostokątna blacha kwasoodporna 500x500 | szt | 15
7.1.22 | ST00.00 STS01.05 | Kratka wentylacyjna prostokątna blacha kwasoodporna 500x630 | szt | 1
7.1.23 | ST00.00 STS01.05 | Kratka wentylacyjna prostokątna blacha kwasoodporna 600x400 | szt | 2
7.1.24 | ST00.00 STS01.05 | Kratka wentylacyjna prostokątna blacha kwasoodporna 630x630 | szt | 2
7.1.25 | ST00.00 STS01.05 | Kratka wentylacyjna prostokątna blacha kwasoodporna 700x700 | szt | 2
7.1.26 | ST00.00 STS01.05 | Kratka wentylacyjna prostokątna blacha kwasoodporna 800x800 | szt | 2
7.1.27 | ST00.00 STS01.05 | Kratka wentylacyjna prostokątna blacha kwasoodporna 630x1000 | szt | 4
7.1.28 | ST00.00 STS01.05 | Kratka wentylacyjna prostokątna blacha kwasoodporna 1000x1000 | szt | 2
7.1.29 | ST00.00 STS01.05 | Anemostat okrągły kołowy blacha kwasoodporna fi 315 | szt | 1
7.1.30 | ST00.00 STS01.05 | Anemostat okrągły kołowy blacha kwasoodporna fi 400 | szt | 1
7.1.31 | ST00.00 STS01.05 | Anemostat okrągły kołowy blacha kwasoodporna fi 630 | szt | 3
7.1.32 | ST00.00 STS01.05 | Zawór wentylacyjny blacha ocynkowana kolowy fi 150 | szt | 1
7.1.33 | ST00.00 STS01.05 | Przepustnica jednopłaszczyznowa blacha kwasoodporna kołowa fi 630 | szt | 2
7.1.34 | ST00.00 STS01.05 | Przepustnica jednopłaszczyznowa prostokątna blacha kwasoodporna 250x400 | szt | 1
7.1.35 | ST00.00 STS01.05 | Przepustnica wielopłaszczyznowa prostokątna blacha kwasoodporna 250x200 | szt | 1
7.1.36 | ST00.00 STS01.05 | Przepustnica wielopłaszczyznowa prostokątna blacha kwasoodporna 500x200 | szt | 1
7.1.37 | ST00.00 STS01.05 | Przepustnica wielopłaszczyznowa prostokątna blacha kwasoodporna 500x500 | szt | 1
7.1.38 | ST00.00 STS01.05 | Przepustnica wielopłaszczyznowa prostokątna blacha kwasoodporna 700x700 | szt | 1
7.1.39 | ST00.00 STS01.05 | Układ sterowania elektrycznego zaworem, przepustnicą - Siłownik do przepustnic, 230V | szt | 5
7.1.40 | ST00.00 STS01.05 | Czerpnia ścienna kołowa blacha ocynk fi 100 | szt | 1
7.1.41 | ST00.00 STS01.05 | Wyrzutnia ścienna kołowa blacha ocynk fi 100 | szt | 2
7.1.42 | ST00.00 STS01.05 | Wyrzutnia ścienna prostokątna blacha ocynk 100x100 | szt | 1
7.1.43 | ST00.00 STS01.05 | Wyrzutnia ścienna prostokątna blacha kwasoodporna 200x200 | szt | 1
7.1.44 | ST00.00 STS01.05 | Wyrzutnia ścienna prostokątna blacha kwasoodporna 250x200 | szt | 2
7.1.45 | ST00.00 STS01.05 | Wyrzutnia ścienna prostokątna blacha kwasoodporna 500x200 | szt | 2
7.1.46 | ST00.00 STS01.05 | Wyrzutnia dachowa kołowa blacha kwasoodporna fi 160 | szt | 1
7.1.47 | ST00.00 STS01.05 | Podstawa dachowa blacha kwasoodporna kołowa kanałowa typ B2 fi 160 | szt | 1
7.1.48 | ST00.00 STS01.05 | Kurtyna powietrzna Ne=3,5 kW/230V, długość 1000 mm z automatyką | szt | 1
7.1.49 | ST00.00 STS01.05 | Aparat grzewczo-wentylacyjny z nagrzewnicą elektryczną zblokowany z wentylatorem łazienkowym o parametrach: wydajność 100 m3/h, N=500 W/230 V z automatyką | szt | 1
7.1.50 | ST00.00 STS01.05 | Przewód wentylacyjny stalowy OC Spiro kołowy, do 35% udziału kształtek do fi 100 | m2 | 0.18
7.1.51 | ST00.00 STS01.05 | Przewód wentylacyjny stalowy OC Spiro kołowy, do 35% udziału kształtek do fi 200 | m2 | 0.14
7.1.52 | ST00.00 STS01.05 | Przewód wentylacyjny blacha kwasoodporna kołowy, do 35% udziału kształtek do fi 100 | m2 | 3.11
7.1.53 | ST00.00 STS01.05 | Przewód wentylacyjny blacha kwasoodporna kołowy, do 35% udziału kształtek do fi 200 | m2 | 1.71
7.1.54 | ST00.00 STS01.05 | Przewód wentylacyjny blacha kwasoodporna kołowy, do 35% udziału kształtek do fi 315 | m2 | 6.37
7.1.55 | ST00.00 STS01.05 | Przewód wentylacyjny blacha kwasoodporna kołowy, do 35% udziału kształtek do fi 400 | m2 | 6.37
7.1.56 | ST00.00 STS01.05 | Przewód wentylacyjny blacha kwasoodporna kołowy, do 35% udziału kształtek do fi 630 | m2 | 64.82
7.1.57 | ST00.00 STS01.05 | Przewód wentylacyjny stalowy OC prostokątny typ A1, do 35% udziału kształtek i obwodzie do 600 | m2 | 0.05
7.1.58 | ST00.00 STS01.05 | Przewód wentylacyjny blacha kwasoodporna prostokątny typ A1, do 35% udziału kształtek i obwodzie do 1000 | m2 | 0.46
7.1.59 | ST00.00 STS01.05 | Przewód wentylacyjny blacha kwasoodporna prostokątny typ A1, do 35% udziału kształtek i obwodzie do 1400 | m2 | 12.48
7.1.60 | ST00.00 STS01.05 | Przewód wentylacyjny blacha kwasoodporna prostokątny typ A1, do 35% udziału kształtek i obwodzie do 4400 | m2 | 210.35
7.1.61 | ST00.00 STS01.05 | Czterokanałowy system detekcji gazów z czujnikami metanu i siarkowodoru - 1 kompl. 2x czujnik siarkowodoru 1 x czujnik metanu | kpl. | 1
7.1.62 | ST00.00 STS01.05 | Czterokanałowy system detekcji gazów z czujnikami metanu i siarkowodoru - 1 kompl. 2x czujnik siarkowodoru 2 x czujnik metanu | kpl. | 1
7.1.63 | ST00.00 STS01.05 | Szestastokanałowy system detekcji gazów z czujnikami metanu i siarkowodoru - 1 kompl. 5x czujnik siarkowodoru 4 x czujnik metanu | kpl. | 1
7.1.64 | ST00.00 STS01.05 | Okablowanie instalacji wentylacji mechanicznej | kpl. | 1
7.1.65 | ST00.00 STS01.05 | Rozruch i regulacja instalacji wentylacji mechanicznej | kpl. | 1
8. |  | SIECI ZEWNĘTRZNE
8.1. |  | Sieć wodociągowa
8.1.1 |  | Roboty ziemne
8.1.1.1 | ST00.00 STS01.01 | Roboty pomiarowe - trasa sieci wodociągowej | km | 0.038
8.1.1.2 | ST00.00 STS01.01 | Wykopy jamiste koparkami podsiębiernymi 0,40 m3 w gruncie kat 3 na odkład - 50% | m3 | 18
8.1.1.3 | ST00.00 STS01.01 | Wykopy ciągłe lub jamiste ze skarpami szer dna do 1,5 m i głęb do 1,5 m na odkład w gruncie kat 3 - 50% | m3 | 18
8.1.1.4 | ST00.00 STS01.01 | Wykopy koparkami podsiębiernymi 0,40 m3 w gruncie kat 3 na odkład - 90% | m3 | 77.22
8.1.1.5 | ST00.00 STS01.01 | Wykop liniowy pionowy szer 0,8-1,5 m i głęb do 3,0 m w gruncie suchym kat 3-4 - 10% | m3 | 8.58
8.1.1.6 | ST00.00 STS01.01 | Umocnienie ścian wykopów liniowych szer do 1,0 m i głęb do 3,0 m wypraskami stalowymi z rozbiorką w gruncie kat 3-4 | m2 | 136.4
8.1.1.7 | ST00.00 STS01.01 | Podłoże z materiałów sypkich grub 15 cm - tylko R+S | m2 | 45.6
8.1.1.8 | ST00.00 STS01.01 | Obsypka rurociągu piaskiem 30 cm ponad wierzch rurociągu | m3 | 18.24
8.1.1.9 | ST00.00 STS01.01 | Wywóz ziemi samochodami wywrotkami na odległość do 1 km w gruncie kategorii 3 | m3 | 25.08
8.1.1.10 | ST00.00 STS01.01 | Wywóz ziemi samochodami wywrotkami na każdy następny 1 km x 4 krotność | m3 | 100.32
8.1.1.11 | ST00.00 STS01.01 | Piasek na podsypkę i obsypkę z dowozem | m3 | 30.6
8.1.1.12 | ST00.00 STS01.01 | Zasyp wykopów spycharkami 75 KM z przemieszczeniem do 10 m gruntu kat 3 | m3 | 96.72
8.1.1.13 | ST00.00 STS01.01 | Zagęszczanie nasypów ubijakami mechanicznymi grunt sypki kat 1-3 | m3 | 96.72
8.1.1.14 | ST00.00 STS01.01 | Montaż konstrukcji podwieszeń kabli typ lekki o rozpiętości 4 m | kpl. | 1
8.1.1.15 | ST00.00 STS01.01 | Montaż konstrukcji podwieszeń rurociągów i kanałów rozpiętości 4 m | kpl. | 3
8.1.1.16 | ST00.00 STS01.01 | Demontaż konstrukcji podwieszeń kabli typ lekki o rozpiętości 4 m | kpl. | 1
8.1.1.17 | ST00.00 STS01.01 | Demontaż konstrukcji podwieszeń rurociągów i kanałów rozpiętości 4 m | kpl. | 3
8.1.2 |  | Roboty montażowe
8.1.2.1 | ST00.00 STS01.01 | Odnoga wbudowana w istniejący rurociąg z rur PE fi 90 | szt | 2
8.1.2.2 | ST00.00 STS01.01 | Odnoga wbudowana w istniejący rurociąg z rur PE fi 32 | szt | 1
8.1.2.3 | ST00.00 STS01.01 | Rury ciśnieniowe z PE100, SDR11 w wykopie umocnionym fi 32x3,0 | m | 4
8.1.2.4 | ST00.00 STS01.01 | Rury ciśnieniowe z PE100, SDR17 w wykopie umocnionym fi 90x5,4 | m | 34
8.1.2.5 | ST00.00 STS01.01 | Połączenie rur PE fi 32 mufą elektrooporową w wykopie umocnionym | szt | 1
8.1.2.6 | ST00.00 STS01.01 | Połączenie rur PE fi 90 kształtką doczołową w wykopie umocnionym | szt | 2
8.1.2.7 | ST00.00 STS01.01 | Połączenie rur PE fi 90 metodą zgrzewania czołowego w wykopie umocnionym | szt | 3
8.1.2.8 | ST00.00 STS01.01 | Kształtki żeliwne ciśnieniowe kołnierzowe fi 80 w wykopie umocnionym - Łącznik rurowy z żeliwa sferoidalnego dla rur DN 80 z elastycznym pierścieniem z POM | szt | 2
8.1.2.9 | ST00.00 STS01.01 | Kształtki żeliwne ciśnieniowe kołnierzowe fi 80 w wykopie umocnionym - Opaska do nawiercania HAWEX do rur PE 90 z gwintem wewnętrznym 2" | szt | 2
8.1.2.10 | ST00.00 STS01.01 | Zasuwa z żeliwa sferoidalnego z gwintem zewnętrznym 2" i ze złączem ISO32 do rur PE z obudową teleskopową i skrzynką uliczną | kpl. | 2
8.1.2.11 | ST00.00 STS01.01 | Oznakowanie trasy wodoociągu taśmą z tworzywa sztucznego | m | 38
8.1.2.12 | ST00.00 STS01.01 | Oznakowanie trasy wodociągu na słupku stalowym | kpl. | 3
8.1.2.13 | ST00.00 STS01.01 | Jednokrotne płukanie sieci wodociągowej (200 m) fi do 150 x2 | szt | 0.38
8.1.2.14 | ST00.00 STS01.01 | Dezynfekcja rurociągów sieci wodociągowej (200 m) fi do 150 x2 | szt | 0.38
8.1.2.15 | ST00.00 STS01.01 | Próba wodna szczelności sieci wodociągowej (200 m) z rur PCW, PE fi 90-110 x2 | szt | 0.38
8.1.2.16 | ST00.00 STS01.01 | Budowle i elementy betonowe o objętości do 1,5 m3 z betonu B-20 - bloki oporowe | m3 | 1.2
8.1.2.17 | ST00.00 STS01.01 | Przejście przez ściany betonowe grubości 30-40 cm dla rurociągów fi 65-125 | szt | 1
8.2 |  | Sieć kanalizacji sanitarnej
8.2.1 |  | Roboty ziemne
8.2.1.1 | ST00.00 STS01.01 | Roboty pomiarowe - trasa sieci kanalizacji sanitarnej | km | 0.041
8.2.1.2 | ST00.00 STS01.01 | Wykopy jamiste koparkami podsiębiernymi 0,40 m3 w gruncie kat 3 na odkład - 50% | m3 | 9.6
8.2.1.3 | ST00.00 STS01.01 | Wykopy ciągłe lub jamiste ze skarpami szer dna do 1,5 m i głęb do 1,5 m na odkład w gruncie kat 3 - 50% | m3 | 9.6
8.2.1.4 | ST00.00 STS01.01 | Wykopy koparkami podsiębiernymi 0,40 m3 w gruncie kat 3 na odkład - 90% | m3 | 137.84
8.2.1.5 | ST00.00 STS01.01 | Wykop liniowy pionowy szer 0,8-1,5 m i głęb do 3,0 m w gruncie suchym kat 3-4 - 10% | m3 | 15.32
8.2.1.6 | ST00.00 STS01.01 | Umocnienie ścian wykopów liniowych szer do 1,0 m i głęb do 3,0 m wypraskami stalowymi z rozbiorką w gruncie kat 3-4 | m2 | 246
8.2.1.7 | ST00.00 STS01.01 | Umocnienie ścian wykopów liniowych szer do 1,0 m i głęb do 6,0 m wypraskami stalowymi z rozbiorką w gruncie kat 1-2 | m2 | 9.25
8.2.1.8 | ST00.00 STS01.01 | Podłoże z materiałów sypkich grub 15 cm | m2 | 49.2
8.2.1.9 | ST00.00 STS01.01 | Obsypka rurociągu piaskiem 30 cm ponad wierzch rurociągu | m3 | 24.6
8.2.1.10 | ST00.00 STS01.01 | Wywóz ziemi samochodami wywrotkami na odległość do 1 km w gruncie kategorii 3 | m3 | 31.98
8.2.1.11 | ST00.00 STS01.01 | Wywóz ziemi samochodami wywrotkami na każdy następny 1 km x 4(krotność) | m3 | 127.92
8.2.1.12 | ST00.00 STS01.01 | Piasek na podsypkę i obsypkę z dowozem | m3 | 39.02
8.2.1.13 | ST00.00 STS01.01 | Zasyp wykopów spycharkami 75 KM z przemieszczeniem do 10 m gruntu kat 3 | m3 | 140.37
8.2.1.14 | ST00.00 STS01.01 | Zagęszczanie nasypów ubijakami mechanicznymi grunt sypki kat 1-3 | m3 | 140.37
8.2.1.15 | ST00.00 STS01.01 | Montaż konstrukcji podwieszeń kabli typ lekki o rozpiętości 4 m | kpl. | 1
8.2.1.16 | ST00.00 STS01.01 | Montaż konstrukcji podwieszeń rurociągów i kanałów rozpiętości 4 m | kpl. | 4
8.2.1.17 | ST00.00 STS01.01 | Demontaż konstrukcji podwieszeń kabli typ lekki o rozpiętości 4 m | kpl. | 1
8.2.1.18 | ST00.00 STS01.01 | Demontaż konstrukcji podwieszeń rurociągów i kanałów rozpiętości 4 m | kpl. | 4
8.2.2 |  | Roboty montażowe
8.2.2.1 | ST00.00 STS01.01 | Włączenie do istniejącej sieci kanalizacji sanitarnej Si | kpl. | 1
8.2.2.2 | ST00.00 STS01.01 | Kanały z rur kanalizacyjnych PVC kl.S fi 200x5,9 łączone na wcisk w wykopie umocnionym | m | 41
8.2.2.3 | ST00.00 STS01.01 | Podłoże pod kanały i obiekty z piasku grub 15 cm - Podłoże pod studzienki rewizyjne | m3 | 1.15
8.2.2.4 | ST00.00 STS01.01 | Budowle i elementy żelbetowe do 1,5 m3 z betonu B-15 | m3 | 1.31
8.2.2.5 | ST00.00 STS01.01 | Studnia rewizyjna z kręgów betonowych fi 1000 głębokości 3 m | szt | 3
8.2.2.6 | ST00.00 STS01.01 | Studnia rewizyjna z kręgów betonowych fi 1000 - różnica 0,5 m głębokości | szt | 6
8.2.2.7 | ST00.00 STS01.01 | Zestaw naprawczy D400 /właz w obudowie betonowej/ płyta wykonana z betonu klasy C35/45, klasa mrozoodporności betonu: F150, gniazdo pokrywy z żeliwa szarego, wkładka tłumiąca | kpl. | 3
8.2.2.8 | ST00.00 STS01.01 | Próba szczelności kanałów rurowych fi 200 | m | 41
8.3 |  | Sieć kanalizacji deszczowej
8.3.1 |  | Roboty ziemne
8.3.1.1 | ST00.00 STS01.01 | Roboty pomiarowe - trasa sieci kanalizacji deszczowej | km | 0.073
8.3.1.2 | ST00.00 STS01.01 | Wykopy jamiste koparkami podsiębiernymi 0,40 m3 w gruncie kat 3 na odkład - 50% | m3 | 10
8.3.1.3 | ST00.00 STS01.01 | Wykopy ciągłe lub jamiste ze skarpami szer dna do 1,5 m i głęb do 1,5 m na odkład w gruncie kat 3 - 50% | m3 | 10
8.3.1.4 | ST00.00 STS01.01 | Wykopy koparkami podsiębiernymi 0,40 m3 w gruncie kat 3 na odkład - 90% | m3 | 80.19
8.3.1.5 | ST00.00 STS01.01 | Wykop liniowy pionowy szer 0,8-1,5 m i głęb do 3,0 m w gruncie suchym kat 3-4 - 10% | m3 | 8.91
8.3.1.6 | ST00.00 STS01.01 | Podłoże z materiałów sypkich grub 15 cm | m2 | 88.2
8.3.1.7 | ST00.00 STS01.01 | Obsypka rurociągu piaskiem 30 cm ponad wierzch rurociągu | m3 | 42.74
8.3.1.8 | ST00.00 STS01.01 | Wywóz ziemi samochodami wywrotkami na odległość do 1 km w gruncie kategorii 3 | m3 | 55.97
8.3.1.9 | ST00.00 STS01.01 | Wywóz ziemi samochodami wywrotkami na każdy następny 1 km x 4(krotność) | m3 | 223.85
8.3.1.10 | ST00.00 STS01.01 | Piasek na podsypkę i obsypkę z dowozem | m3 | 68.27
8.3.1.11 | ST00.00 STS01.01 | Zasyp wykopów spycharkami 75 KM z przemieszczeniem do 10 m gruntu kat 3 | m3 | 53.14
8.3.1.12 | ST00.00 STS01.01 | Zagęszczanie nasypów ubijakami mechanicznymi grunt sypki kat 1-3 | m3 | 53.14
8.3.1.13 | ST00.00 STS01.01 | Montaż konstrukcji podwieszeń rurociągów i kanałów rozpiętości 4 m | kpl. | 2
8.3.1.14 | ST00.00 STS01.01 | Demontaż konstrukcji podwieszeń rurociągów i kanałów rozpiętości 4 m | kpl. | 2
8.3.2 |  | Roboty montażowe
8.3.2.1 | ST00.00 STS01.01 | Demontaż studni rewizyjnej fi 1000 głębokości 3,0 m wciągarką - Studnia D1 | kpl. | 1
8.3.2.2 | ST00.00 STS01.01 | Kanały z rur kanalizacyjnych PVC kl.S fi 160x4,7 łączone na wcisk w wykopie umocnionym | m | 28.5
8.3.2.3 | ST00.00 STS01.01 | Kanały z rur kanalizacyjnych PVC kl.S fi 200x5,9 łączone na wcisk w wykopie umocnionym | m | 45
8.3.2.4 | ST00.00 STS01.01 | Podłoże pod kanały i obiekty z piasku grub 15 cm - Podłoże pod studzienki rewizyjne | m3 | 0.38
8.3.2.5 | ST00.00 STS01.01 | Budowle i elementy żelbetowe do 1,5 m3 z betonu B-15 | m3 | 0.44
8.3.2.6 | ST00.00 STS01.01 | Studnia rewizyjna z kręgów betonowych fi 1000 głębokości 3 m | szt | 1
8.3.2.7 | ST00.00 STS01.01 | Zestaw naprawczy D400 /właz w obudowie betonowej/ płyta wykonana z betonu klasy C35/45, klasa mrozoodporności betonu: F150, gniazdo pokrywy z żeliwa szarego, wkładka tłumiąca | kpl. | 1
8.3.2.8 | ST00.00 STS01.01 | Studzienka kanalizacyjne z tworzywa sztucznego fi 600 z osadnikiem i z włazem żeliwnym pełnym fi600 kl. D400(40T) | szt | 4
8.3.2.9 | ST00.00 STS01.01 | Rura deszczowa z PVC fi 160 wewnętrzna łączona na uszczelkę | m | 2
8.3.2.10 | ST00.00 STS01.01 | Czyszczak kanalizacyjny z PCV na uszczelkę fi 160 | szt | 2
8.3.2.11 | ST00.00 STS01.01 | Odwodnienie liniowe z polimerobetonu szerokości koryta 13,5cm i rusztem żeliwnym kl. D400 z mocowaniem rusztu ze stali gat. min. 1.4301 wyposażone w studnię przyłączeniową i syfon | m | 10
8.3.2.12 | ST00.00 STS01.01 | Próba szczelności kanałów rurowych fi 150 | m | 28.5
8.3.2.13 | ST00.00 STS01.01 | Próba szczelności kanałów rurowych fi 200 | m | 45
8.4 |  | Przyłącze sieci cieplnej
8.4.1 |  | Roboty ziemne
8.4.1.1 | ST00.00 STS01.01 | Roboty pomiarowe - trasa przyłącza sieci cieplnej | km | 0.037
8.4.1.2 | ST00.00 STS01.01 | Wykopy jamiste koparkami podsiębiernymi 0,40 m3 w gruncie kat 3 na odkład - 50% | m3 | 4.5
8.4.1.3 | ST00.00 STS01.01 | Wykopy ciągłe lub jamiste ze skarpami szer dna do 1,5 m i głęb do 1,5 m na odkład w gruncie kat 3 - 50% | m3 | 4.5
8.4.1.4 | ST00.00 STS01.01 | Wykopy koparkami podsiębiernymi 0,40 m3 w gruncie kat 3 na odkład - 90% | m3 | 81
8.4.1.5 | ST00.00 STS01.01 | Wykop liniowy pionowy szer 0,8-1,5 m i głęb do 3,0 m w gruncie suchym kat 3-4 - 10% | m3 | 9
8.4.1.6 | ST00.00 STS01.01 | Podłoże z materiałów sypkich grub 15 cm | m2 | 60
8.4.1.7 | ST00.00 STS01.01 | Obsypka rurociągu piaskiem 30 cm ponad wierzch rurociągu | m3 | 27
8.4.1.8 | ST00.00 STS01.01 | Wywóz ziemi samochodami wywrotkami na odległość do 1 km w gruncie kategorii 3 | m3 | 36
8.4.1.9 | ST00.00 STS01.01 | Wywóz ziemi samochodami wywrotkami na każdy następny 1 km x 4(krotność) | m3 | 144
8.4.1.10 | ST00.00 STS01.01 | Piasek na podsypkę i obsypkę z dowozem | m3 | 43.92
8.4.1.11 | ST00.00 STS01.01 | Zasyp wykopów spycharkami 75 KM z przemieszczeniem do 10 m gruntu kat 3 | m3 | 63
8.4.1.12 | ST00.00 STS01.01 | Zagęszczanie nasypów ubijakami mechanicznymi grunt sypki kat 1-3 | m3 | 63
8.4.1.13 | ST00.00 STS01.01 | Montaż konstrukcji podwieszeń kabli typ lekki o rozpiętości 4 m | kpl. | 1
8.4.1.14 | ST00.00 STS01.01 | Montaż konstrukcji podwieszeń rurociągów i kanałów rozpiętości 4 m | kpl. | 2
8.4.1.15 | ST00.00 STS01.01 | Demontaż konstrukcji podwieszeń kabli typ lekki o rozpiętości 4 m | kpl. | 1
8.4.1.16 | ST00.00 STS01.01 | Demontaż konstrukcji podwieszeń rurociągów i kanałów rozpiętości 4 m | kpl. | 2
8.4.2 |  | Roboty montażowe
8.4.2.1 | ST00.00 STS01.01 | Demontaż rur preizolowanych dł 12 m fi 32/110 | m | 75
8.4.2.2 | ST00.00 STS01.01 | Demontaż trójnika preizolowanego fi 65/32/32 | szt | 1
8.4.2.3 | ST00.00 STS01.01 | Włączenie do istniejącej sieci cieplnej | kpl. | 1
8.4.2.4 | ST00.00 STS01.01 | Montaż rur preizolowanych dł 12 m fi 60,3/125 | m | 75
8.4.2.5 | ST00.00 STS01.01 | Montaż kolana łukowego 45° na rurze osłonowej fi 125 | szt | 6
8.4.2.6 | ST00.00 STS01.01 | Montaż kolana łukowego 90° na rurze osłonowej fi 125 | szt | 6
8.4.2.7 | ST00.00 STS01.01 | Montaż trójnika preizolowanego fi 65/32/50 | szt | 2
8.4.2.8 | ST00.00 STS01.01 | Montaż mufy dwuczęściowej fi 60,3 na rurze osłonowej fi 125 | szt | 24
8.4.2.9 | ST00.00 STS01.01 | Spawanie ręczne gazowe rur preizolowanych fi do 88,9/160 | szt | 24
8.4.2.10 | ST00.00 STS01.01 | Montaż instalacji systemu alarmowego na kolanie | szt | 12
8.4.2.11 | ST00.00 STS01.01 | Montaż instalacji systemu alarmowego na mufie | szt | 12
8.4.2.12 | ST00.00 STS01.01 | Montaż instalacji systemu alarmowego na odgałęzieniu | szt | 2
8.4.2.13 | ST00.00 STS01.01 | Instalacja alarmowa - montaż szafki na lokalizator usterek | szt | 1
8.4.2.14 | ST00.00 STS01.01 | Testowanie instalacji alarmowej - pierwszy pomiar | szt | 1
8.4.2.15 | ST00.00 STS01.01 | Testowanie instalacji alarmowej - każdy następny pomiar | szt | 1
8.4.2.16 | ST00.00 STS01.01 | Próba szczelności sieci cieplnych do fi 150 | m | 75
8.4.2.17 | ST00.00 STS01.01 | Płukanie rurociągów sieci cieplnej fi 50 | m | 75
8.4.2.18 | ST00.00 STS01.01 | Uruchomienie sieci cieplnych długości do 100 m fi 25-150 | szt | 1
8.4.2.19 | ST00.00 STS01.01 | Przejście przez ściany betonowe grubości 30-40 cm dla rurociągów fi 65-125 | szt | 2
8.5 |  | Sieci technologiczne
8.5.1 |  | Roboty ziemne
8.5.1.1 | ST00.00 STS01.01 | Roboty pomiarowe - trasa sieci technologicznej | km | 0.049
8.5.1.2 | ST00.00 STS01.01 | Wykopy koparkami podsiębiernymi 0,40 m3 w gruncie kat 3 na odkład - 90% | m3 | 151.98
8.5.1.3 | ST00.00 STS01.01 | Wykop liniowy pionowy szer 0,8-1,5 m i głęb do 3,0 m w gruncie suchym kat 3-4 - 10% | m3 | 16.89
8.5.1.4 | ST00.00 STS01.01 | Umocnienie ścian wykopów liniowych szer do 1,0 m i głęb do 3,0 m wypraskami stalowymi z rozbiorką w gruncie kat 3-4 | m2 | 229.3
8.5.1.5 | ST00.00 STS01.01 | Podłoże z materiałów sypkich grub 15 cm | m2 | 73.1
8.5.1.6 | ST00.00 STS01.01 | Obsypka rurociągu piaskiem 30 cm ponad wierzch rurociągu | m3 | 56.87
8.5.1.7 | ST00.00 STS01.01 | Wywóz ziemi samochodami wywrotkami na odległość do 1 km w gruncie kategorii 3 | m3 | 67.84
8.5.1.8 | ST00.00 STS01.01 | Wywóz ziemi samochodami wywrotkami na każdy następny 1 km x 4 krotność | m3 | 271.34
8.5.1.9 | ST00.00 STS01.01 | Piasek na podsypkę i obsypkę z dowozem | m3 | 82.76
8.5.1.10 | ST00.00 STS01.01 | Zasyp wykopów spycharkami 75 KM z przemieszczeniem do 10 m gruntu kat 3 | m3 | 101.04
8.5.1.11 | ST00.00 STS01.01 | Zagęszczanie nasypów ubijakami mechanicznymi grunt sypki kat 1-3 | m3 | 101.04
8.5.1.12 | ST00.00 STS01.01 | Montaż konstrukcji podwieszeń kabli typ lekki o rozpiętości 4 m | kpl. | 2
8.5.1.13 | ST00.00 STS01.01 | Montaż konstrukcji podwieszeń rurociągów i kanałów rozpiętości 4 m | kpl. | 10
8.5.1.14 | ST00.00 STS01.01 | Demontaż konstrukcji podwieszeń kabli typ lekki o rozpiętości 4 m | kpl. | 2
8.5.1.15 | ST00.00 STS01.01 | Demontaż konstrukcji podwieszeń rurociągów i kanałów rozpiętości 4 m | kpl. | 10
8.5.2 |  | Roboty montażowe
8.5.2.1 | ST00.00 STS01.01 | Montaż rurociągów stalowych nierdzewnych fi 406,4x3 w ziemi | m | 11.5
8.5.2.2 | ST00.00 STS01.01 | Montaż rurociągów stalowych nierdzewnych fi 508x3 w ziemi | m | 38
8.5.2.3 | ST00.00 STS01.01 | Montaż kolan stalowych nierdzewnych fi 400 | szt | 3
8.5.2.4 | ST00.00 STS01.01 | Montaż kolan stalowych nierdzewnych fi 500 | szt | 4
8.5.2.5 | ST00.00 STS01.01 | Spawanie ręczne łukowe niskostopowe rurociąg fi do 406,4 grubość ścianki 10 spoiny badane radiologicznie | szt | 9
8.5.2.6 | ST00.00 STS01.01 | Spawanie ręczne łukowe niskostopowe rurociąg fi do 508 grubość ścianki 11 spoiny badane radiologicznie | szt | 16
8.5.2.7 | ST00.00 STS01.01 | Badanie radiograficzne spawów metoda podstawową o średnicy do 400 mm | szt | 9
8.5.2.8 | ST00.00 STS01.01 | Badanie radiograficzne spawów metoda podstawową o średnicy do 700 mm | szt | 16
8.5.2.9 | ST00.00 STS01.01 | Próba wodna na ciśnienie próbne do 4,0 MPa rurociągów fi do 500 | m | 49.5
Łączna wartość PLN netto zadania nr 1
ZADANIE NR 2 - SYSTEM RETENCJI
Lp. | Nr Spec. Technicz. | Wyszczególnienie Elementów Rozliczeniowych | Jedn. | Ilość | Cena jednostkowa [netto] | Wartość PLN [netto]
1 |  | MODERNIZACJA SYSTEMU RETENCJONOWANIA ŚCIEKÓW NA TERENIE OCZYSZCZALNI ŚCIEKÓW W ŻYWCU - CZĘŚĆ TECHNOLOGICZNA
1.1 |  | ZEWNĘTRZNY RUROCIĄG TŁOCZNY
1.1.1 | ST00.00 ST01.01 | Usunięcie warstwy ziemi urodzajnej o grubości do 15cm | m2 | 168.5
1.1.2 | ST00.00 ST01.02 | Rozebranie mechaniczne nawierzchni z mieszanek mineralno-bitumicznych o grubości 3cm | m2 | 14.5
1.1.3 | ST00.00 ST01.02 | Rozebranie mechaniczne nawierzchni z mieszanek mineralno-bitumicznych o grubości 3cm - za każdy dalszy 1cm grubości ponad 3cm | m2 | 19.4
1.1.4 | ST00.00 ST01.02 | Rozebranie krawężników betonowych o wymiarach 15x30cm, na podsypce piaskowej | m | 6
1.1.5 | ST00.00 ST01.01 | Wykopy oraz przekopy w gruncie kategorii III wykonywane na odkład koparkami podsiębiernymi o pojemności łyżki 0,25m3 | m3 | 424.26
1.1.6 | ST00.00 ST01.01 | Umocnienie pionowych ścian wykopów liniowych o szerokości do 1m i głębokości do 3m wraz z rozbiórką | m2 | 849.2
1.1.7 | ST00.00 ST01.01 | Podłoża i obsypki z kruszyw mineralnych dowiezionych - piasek gr. 10 cm | m3 | 18.3
1.1.8 | ST00.00 ST01.01 | Podłoża i obsypki z kruszyw mineralnych dowiezionych - piasek gr. 31,5 cm | m3 | 43.37
1.1.9 | ST00.00 ST01.01 | Podłoża i obsypki z kruszyw mineralnych dowiezionych - piasek gr. 30 cm | m3 | 54.9
1.1.10 | ST00.00 STS01.01 | Rurociągi z rur polietylenowych (PE,PEHD) o średnicy zewnętrznej 315mm - PE 100-RC PN16 | m | 183
1.1.11 | ST00.00 STS01.01 | Łuk gięty 90st. PE 100-RC SDR11 DN 315 mm | szt. | 4
1.1.12 | ST00.00 STS01.01 | Łuk gięty 60st. PE 100-RC SDR11 DN 315 mm | szt. | 2
1.1.13 | ST00.00 STS01.01 | Łuk gięty 30st. PE 100-RC SDR11 DN 315 mm | szt. | 1
1.1.14 | ST00.00 STS01.01 | Połączenia rur polietylenowych, ciśnieniowych PE, PEHD o średnicy zewnętrznej rur 315mm metodą zgrzewania czołowego | złącze | 16
1.1.15 | ST00.00 STS01.01 | Przejścia przez ściany betonowe o grubości do 30cm | przejście | 2
1.1.16 | ST00.00 STS01.01 | Próba szczelności kanałów rurowych o średnicy nominalnej 315mm | m | 183
1.1.17 | ST00.00 ST01.01 | Zasypanie wykopów z przemieszczeniem gruntu na odległość do 10m | m3 | 317.76
1.1.18 | ST00.00 ST01.01 | Plantowanie mechaniczne powierzchni gruntu rodzimego | m2 | 274.5
1.1.19 | ST00.00 ST01.02 | Profilowanie i zagęszczanie mechaniczne podłoża pod warstwy konstrukcyjne nawierzchni | m2 | 14.5
1.1.20 | ST00.00 ST01.02 | Warstwa dolna podbudowy z kruszywa naturalnego o grubości po zagęszczeniu 20cm | m2 | 14.5
1.1.21 | ST00.00 ST01.02 | Nawierzchnia z mieszanek mineralno-bitumicznych asfaltowych standard II - warstwa wiążąca o grubości po zagęszczeniu 4cm | m2 | 14.5
1.1.22 | ST00.00 ST01.02 | Nawierzchnia z mieszanek mineralno-bitumicznych asfaltowych standard II - warstwa ścieralna o grubości po zagęszczeniu 3cm | m2 | 14.5
1.1.23 | ST00.00 ST01.02 | Krawężniki betonowe o wymiarach 15x30cm wystające na podsypce piaskowej | m | 6
1.1.24 | ST00.00 ST01.01 | Wywiezienie ziemi samochodami samowyładowczymi na odległość do 1km, grunt kategorii III | m3 | 131.76
1.1.25 | ST00.00 ST01.02 | Wywiezienie i utylizacja gruzu spryzmowanego samochodami samowyładowczymi | m3 | 1
1.1.26 | ST00.00 ST01.02 | Inspekcja tv kanalizacji sanitarnej | kpl. | 1
1.1.27 | ST00.00 ST01.02 | Obsługa geodezyjna | kpl. | 1
1.2 |  | INSTALACJA TECHNOLOGICZNA WEWNĄTRZ POMPOWNI
1.2.1 | ST00.00 STS01.02 | Demontaż rurociągu stalowego o średnicy zewnętrznej 350mm o złączach spawanych | m | 2.4
1.2.2 | ST00.00 STS01.02 | Kształtki stalowe o złączach spawanych - kolano hamburskie 45st. DN300 mm | szt. | 2
1.2.3 | ST00.00 STS01.02 | Rury stalowe o złączach spawanych o średnicy nominalnej i grubości ścianki 323,9mm/3,0mm | m | 0.6
1.2.4 | ST00.00 STS01.02 | Kształtki stalowe o złączach spawanych - zwężka stalowa DN350x300 L=330 m | szt. | 1
1.2.5 | ST00.00 STS01.02 | Spawanie kołnierzy płaskich DN350/355,6 PN16 do rur stalowych o średnicy zewnętrznej 350mm | szt. | 4
1.2.6 | ST00.00 STS01.02 | Montaż trójnika DN350 (materiał z demontażu) | szt. | 1
1.2.7 | ST00.00 STS01.02 | Montaż zasuwy DN350 (materiał z demontażu) | szt. | 1
1.2.8 | ST00.00 STS01.02 | Rury stalowe o średnicy nominalnej i grubości ścianki 355,6mm/3,0mm | m | 0.4
1.2.9 | ST00.00 STS01.02 | Kształtki żeliwne ciśnieniowe kołnierzowe - zwężka dwukołnierzowa DN350/200 PN10 L=300 mm | szt. | 1
1.2.10 | ST00.00 STS01.02 | Kształtki żeliwne ciśnieniowe kołnierzowe - króciec dwukołnierzowy DN200 PN16 L=300 mm | szt. | 2
1.2.11 | ST00.00 STS01.02 | Kształtki żeliwne ciśnieniowe kołnierzowe - łącznik montażowy kołnierzowy do osiowej kompensacji dystansu montażu DN200 PN16 | szt. | 3
1.2.12 | ST00.00 STS01.02 | Zasuwy nożowe z napędem ręcznym DN200 PN10 i sygnalizatorem krańcowym | szt. | 2
1.2.13 | ST00.00 STS01.02 | Dostawa i montaż pompy Flygt NZ 3153 9kW | kpl. | 1
1.2.14 | ST00.00 STS01.02 | Kształtki żeliwne ciśnieniowe kołnierzowe - zwężka dwukołnierzowa DN200/300 PN16 | szt. | 1
1.2.15 | ST00.00 STS01.02 | Montaż zaworów zwrotnych kulowych kołnierzowych z DN300 PN10 | szt. | 1
1.2.16 | ST00.00 STS01.02 | Kolano doczołowe 90st. DN315 PE100 SDR11 PN16 | szt. | 4
1.2.17 | ST00.00 STS01.02 | Rurociągi z rur PE-HD 100 PN16SDR11 DN315 | m | 12.4
1.2.18 | ST00.00 STS01.02 | Połączenia rur polietylenowych, ciśnieniowych PE, PEHD o średnicy zewnętrznej rur 315mm metodą zgrzewania czołowego | złącze | 8
1.2.19 | ST00.00 STS01.02 | Montaż kształtek ciśnieniowych PE, PEHD o połączeniach zgrzewano-kołnierzowych (tuleje kołnierzowe na luźny kołnierz) - trójnik segmentowy redukcyjny 90st. PE 100-RC SDR11 PN16 DN315x315x225 | szt. | 1
1.2.20 | ST00.00 STS01.02 | Zasuwy nożowe z napędem ręcznym DN300 PN10 i sygnalizatorem krańcowym | szt. | 1
1.2.21 | ST00.00 STS01.02 | Zasuwy nożowe DN200 PN10 | szt. | 1
1.2.22 | ST00.00 STS01.02 | Zasuwy nożowe DN300 PN10 | szt. | 1
1.2.23 | ST00.00 STS01.02 | Kształtki żeliwne ciśnieniowe kołnierzowe - łącznik montażowy kołnierzowy do osiowej kompensacji dystansu montażu DN300 PN16 | szt. | 1
1.2.24 | ST00.00 STS01.02 | Wstawienie trójnika segmentowego równoprzelotowego 90st. PE 100-RC SDR11 PN16 DN200x200x200 | szt. | 1
1.2.25 | ST00.00 STS01.02 | Montaż tulei kołnierzowych DN315 PE100 SDR11 PN16 oraz kołnierzy ze stali nierdzewnej DN315 PN16 | szt. | 5
1.2.26 | ST00.00 STS01.02 | Montaż tulei kołnierzowych DN200 PE100 SDR11 PN16 oraz kołnierzy ze stali nierdzewnej DN200 PN16 | szt. | 6
1.2.27 | ST00.00 STS01.02 | Próba szczelności kanałów rurowych o średnicy nominalnej 315mm | m | 17
1.3 |  | PRZEWODY TECHNOLOGICZNE DLA ANALIZATORA TOKSYCZNOŚCI
1.3.1 | ST00.00 STS01.01 | Włączenie projektowanego przewodu do pobierania próbek przez analizator toksyczności do istniejącego kanału z rur Hobas za pomocą uszczelki In Situ | szt. | 1
1.3.2 | ST00.00 STS01.02 | Przejścia przez ściany betonowe o grubości do 20cm dla rurociągów o średnicy zewnętrznej 32mm | przejście | 1
1.3.3 | ST00.00 ST01.02 | Rozebranie mechaniczne nawierzchni z mieszanek mineralno-bitumicznych o grubości 3cm | m2 | 1.9
1.3.4 | ST00.00 ST01.03 | Rozebranie mechaniczne nawierzchni z mieszanek mineralno-bitumicznych o grubości 3cm - za każdy dalszy 1cm grubości ponad 3cm | m2 | 1.9
1.3.5 | ST00.00 ST01.04 | Rozebranie krawężników betonowych o wymiarach 15x30cm, na podsypce piaskowej | m | 1.5
1.3.6 | ST00.00 ST01.05 | Rozebranie ręczne nawierzchni z kostki kamiennej rzędowej o wysokości 14cm na podsypce piaskowej | m2 | 0.75
1.3.7 | ST00.00 ST01.01 | Wykopy oraz przekopy wykonywane na odkład koparkami podsiębiernymi o pojemności łyżki 0,15m3 | m3 | 2.22
1.3.8 | ST00.00 ST01.01 | Podłoża i obsypki z kruszyw mineralnych dowiezionych - piasek gr. 10 cm | m3 | 0.14
1.3.9 | ST00.00 ST01.01 | Podłoża i obsypki z kruszyw mineralnych dowiezionych - piasek gr. 3,2 cm | m3 | 0.05
1.3.10 | ST00.00 ST01.01 | Podłoża i obsypki z kruszyw mineralnych dowiezionych - piasek gr. 20 cm | m3 | 0.27
1.3.11 | ST00.00 STS01.01 | Rurociągi z polietylenu (PE) o średnicy zewnętrznej 32mm łączone metodą zgrzewania (przewód doprowadzający ścieki do analizatora toksyczności oraz przewód zwrotny, odprowadzający niewykorzystane do analizy ścieki) | m | 28.5
1.3.12 | ST00.00 STS01.01 | Mechaniczne przewierty dla rur pod obiektami | m | 3
1.3.13 | ST00.00 STS01.01 | Próba szczelności kanałów rurowych o średnicy zewnętrznej 32mm | m | 7.5
1.3.14 | ST00.00 ST01.01 | Zasypanie wykopów z przemieszczeniem gruntu na odległość do 10m | m3 | 1.73
1.3.15 | ST00.00 ST01.02 | Profilowanie i zagęszczanie mechaniczne podłoża pod warstwy konstrukcyjne nawierzchni w gruncie kategorii I-IV | m2 | 1.9
1.3.16 | ST00.00 ST01.02 | Warstwa dolna podbudowy z kruszywa naturalnego o grubości po zagęszczeniu 20cm | m2 | 1.9
1.3.17 | ST00.00 ST01.02 | Nawierzchnia z mieszanek mineralno-bitumicznych asfaltowych standard II - warstwa wiążąca o grubości po zagęszczeniu 4cm | m2 | 1.9
1.3.18 | ST00.00 ST01.02 | Nawierzchnia z mieszanek mineralno-bitumicznych asfaltowych standard II - warstwa ścieralna o grubości po zagęszczeniu 3cm | m2 | 1.9
1.3.19 | ST00.00 ST01.01 | Wywiezienie i utylizacja ziemi samochodami samowyładowczymi | m3 | 0.49
1.3.20 | ST00.00 ST01.02 | Wywiezienie i utylizacja gruzu spryzmowanego samochodami samowyładowczymi | m3 | 0.14
1.3.21 | ST00.00 STS01.02 | Wykonanie obudowy pojemników z chemią, z możliwością otwierania, z blachy nierdzewnej | kpl. | 1
1.3.22 | ST00.00 STS01.02 | Rurociągi z polietylenu (PE) o średnicy zewnętrznej 32mm łączone metodą zgrzewania (przewód odprowadzający ścieki po analizie toksyczności) | m | 8.9
2 |  | MODERNIZACJA SYSTEMU RETENCJONOWANIA ŚCIEKÓW NA TERENIE OCZYSZCZALNI ŚCIEKÓW W ŻYWCU - CZĘŚĆ ELEKTRYCZNA ORAZ AKPiA
2.1 |  | Prace demontażowe
2.1.1 | STWiOR | Demontaż przewodów kabelkowych o łącznym przekroju żył do 24 mm2 z podłoża ceglanego lub betonowego ze zdjęciem uchwytów, wykuciem kołków lub odkręceniem śrub | m | 200
2.1.2 | STWiOR | Oznaczenie przewodów | szt. | 50
2.1.3 | STWiOR | Odłączenie przewodów kabelkowych w powłoce polwinitowej pod zaciski lub bolce (przekrój żył do 2.5 mm2) | szt. | 100
2.1.4 | STWiOR | Demontaż pól rozdzielnic | szt. | 6
2.2 |  | Urządzenia obiektowe - komora rozdziału
2.2.1 | STWiOR | Zestaw do pomiaru ChzT Sonda optyczna ChzT/OWO/DOC/BZT/SAK z zakresem spektralnym UV VIS, ze zintegrowanym czyszczeniem ultradźwiękami. Zakres pomiaru ChzT: 0 - 20 000 mg/l COD Zestaw do pomiaru NH4&NO3 Sonda jonooptyczna do pomiaru azotu azotanowego i amonowego kompatybilna z systemem IQ Sensor Net. Zestaw zawiera sondę VARION®Plus z elektrodą referencyjną i elektrodami pomiarowymi NH4, NO3 oraz K Skrzynka krosowa do podłączenia dwóch sond 2-kanalowy przetwornik systemu 282 z wyjściem cyfrowym Ethernet IP Kabel połączeniowy do czujników IQ Sensor Net, 15 m Kompresor sprężonego powietrza dla czujników online 230 VAC. | ukl. | 1
2.2.2 | STWiOR | Dostawa i montaż szafki Szafka naścienna nierdzewna z drzwiami przeźroczystymi wraz z płytą montażową seria ECOR 500 x 700 x 250 mm, ECOR5-725PVX | szt. | 1
2.2.3 | STWiOR | Rozdzielnica stacjonarna wyposażona w : 6 x gniazdo 2P 16A Zabezpieczenie 6 x C60N C6A | szt. | 1
2.2.4 | STWiOR | Rozdzielnica modułowa 1x6 natynkowa IP65 | szt. | 1
2.2.5 | STWiOR | Montaż - Switch 8xRJ45 niezarządzalny, zasilanie 24VDC do montażu na szynie DIN w szafie sterownika | szt. | 1
2.2.6 | STWiOR | Układanie przewodów do 1.5 mm2 w pasmach 1- lub wielowarstwowych w szafach i na tablicach | m | 50
2.2.7 | STWiOR | Podłączenie przewodów kabelkowych w powłoce polwinitowej pod zaciski lub bolce (przekrój żył do 2.5 mm2) | szt. | 30
2.2.8 | STWiOR | Montaż tabliczek opisowych | szt. | 3
2.3 |  | Urządzenia obiektowe - osadniki
2.3.1 | STWiOR | 07LT01, 07LT02 Pomiar poziomu w osadnikach | ukl. | 2
2.3.2 | STWiOR | Skrzynki pośredniczące napędów S07M01, S07M02, S07HJ01, S07HJ02 | szt. | 4
2.4 |  | Rozbudowa szafy przy osadnikach
2.4.1 | STWiOR | Montaż osprzętu modułowego w rozdzielnicach - wyłącznik nadprądowy 1-bieg. | szt | 3
2.4.2 | STWiOR | Montaż zacisków jednoobwodowych z zamocowaniem korytka z założeniem mostków do 10 mm2 | szt. | 20
2.4.3 | STWiOR | Układanie przewodów 6.0 mm2 w pasmach 1- lub wielowarstwowych w szafach i na tablicach | m | 45
2.5 |  | Urządzenia obiektowe - obiekt 7.5
2.5.1 | STWiOR | Pomiar przepływu elektromagnetyczny DN200, obwód 07FT01 | ukl. | 1
2.5.2 | STWiOR | Pomiar przepływu elektromagnetyczny DN300, obwód 07FT02 | ukl. | 1
2.5.3 | STWiOR | Układ sygnalizacji położenia krańcowego (położenie zamknięte i otwarte ) zasuw 07HV01..07HV07 | ukl. | 14
2.5.4 | STWiOR | Zasuwa DN200 na osadzie retencyjnym Zasuwa nożowa - średnica : DN 200 Korpus : żeliwo szare EN-GJL 250, powłoka epoksydowa czarna RAL9005 Płyta : stal nierdzewna 1.4301 (A240-304) Uszczelnienie typ 26 : poprzeczne i obwodowe NBR, skrobak EPGC Obudowa : stal, powłoka epoksydowa czerwona RAL 3020 Wrzeciono : stal nierdzewna 1.4104 (AISI 430F) wznoszące Ciśnienie robocze: max 9 bar Zabudowa: PN10/16 EN1092/ISO7005 Napęd elektryczny wieloobrotowy - ON/OFF: SA 07.6 Sterownik napędu AUMA MATIC : AM 01.1 Mikrołączniki momentowe Mikrołączniki drogowe Sposób sterowania: I/O Interfejs - OTWO?RZ / STOP / ZAMKNIJ ochrona antykorozyjna: KS, IP68 | ukl. | 1
2.5.5 | STWiOR | Zasuwa DN300 na osadzie retencyjnym z napędem Zasuwa nożowa, średnica : DN 300 Korpus : zeliwo szare EN-GJL 250, powłoka epoksydowa czarna RAL9005 Płyta : stal nierdzewna 1.4301 (A240-304) Uszczelnienie typ 26 : poprzeczne i obwodowe NBR, skrobak EPGC Obudowa : stal, powłoka epoksydowa czerwona RAL 3020 Wrzeciono : stal nierdzewna 1.4104 (AISI 430F) wznoszące Cisnienie robocze: max 6 bar Zabudowa: PN10/16 EN1092/ISO7005 Napęd elektryczny wieloobrotowy - ON/OFF: SA 10.2 Sterownik napędu AUMA MATIC : AM 01.1 Mikrołączniki momentowe Mikrołączniki drogowe Sposób sterowania: I/O Interfejs - OTWÓRZ / STOP / ZAMKNIJ ochrona antykorozyjna: KS, IP68 | ukl. | 1
2.5.6 | STWiOR | Ręczny ostrzegacz pożarowy wersja nadtynkowa z 1 łącznikiem zwiernym i 1 rozwiernym. Po zbiciu szybki przycisk zostaje zwolniony samoczynnie (typ A wg PN-EN 54-11) | szt. | 1
2.6 |  | Dostawa montaż szaf w obiekcie 7.5
2.6.1 | STWiOR | Dostawa i montaż rozdzielnicy - pole nr 1 | szt. | 1
2.6.2 | STWiOR | Dostawa i montaż rozdzielnicy - pole nr 2 | szt. | 1
2.6.3 | STWiOR | Dostawa i montaż rozdzielnicy - pole nr 3 | szt. | 1
2.6.4 | STWiOR | Dostawa i montaż rozdzielnicy - pole nr 4 | szt. | 1
2.6.5 | STWiOR | Dostawa i montaż szafy autmomatyki SA7.5 - pole nr 5 | szt. | 1
2.7 |  | Rozbudowa w budynku administracyjnym
2.7.1 | STWiOR | Montaż switch | szt. | 1
2.7.2 | STWiOR | Montaż - Wkładka SFP MM 100Mb | szt. | 1
2.7.3 | STWiOR | Montaż - Panel światłowodowy 12xSC simplex (LC duplex, E2000), 19'' 1U, DATAline (uzbrojony w: 12x adapter SC/PC MM simplex ze śrubkami, 1x kaseta na spawy z pokrywą, 1x przelotka kablowa) | szt. | 1
2.7.4 | STWiOR | Układanie przewodów do 1.5 mm2 w pasmach 1- lub wielowarstwowych w szafach i na tablicach | m | 20
2.8 |  | Rozbudowa obiekt 2
2.8.1 | STWiOR | Montaż osprzętu modułowego w rozdzielnicy RG02N - wyłącznik nadprądowy 1-bieg. | szt | 3
2.8.2 | STWiOR | Montaż osprzętu modułowego w rozdzielnicy RG02N - rozłącznik bezpiecznikowy | szt | 3
2.8.3 | STWiOR | Montaż zacisków jednoobwodowych z zamocowaniem korytka z założeniem mostków do 10 mm2 | szt. | 20
2.8.4 | STWiOR | Montaż separatora 4..20mA | szt. | 1
2.8.5 | STWiOR | Montaż przekaźników intefejsowych | szt. | 4
2.8.6 | STWiOR | Układanie przewodów 1.5 mm2 w pasmach 1- lub wielowarstwowych w szafach i na tablicach | m | 60
2.8.7 | STWiOR | Analizator do pomiaru ciągłego toksyczności w ściekach Analizator umożliwia pomiar toksyczności ścieków z wykorzystaniem bakterii nitryfikujących. Analziator składa się z fermentatora do ciągłego rozwoju i utrzymania aktywności bakterii, samoczyszczącego naczynia pomiarowego z optyczną elektrodą tlenu, pomp perystaltycznych dozujących próbkę, pożywkę, wodę do rozcieńczania. Specyfikacja techniczna : - zakres pomiarowy 0..100% toksyczności - pH próbki : 6,5…7,5 - automatyczna kalibracja - automatyczny start - czas jednego cyjklu pomiarowego 12 minut Pobór próbki : poprzez układ bocznikowy typu flowSampler - wyjście analogowe 4..20mA - przekaźniki alarmowe - 4 szt. - dotykowy wyświetlacz 10,4: - Zasilanie 230VAC - obudowa : blacha stalowa , wymiary 720x600x420mm (wyskość x szerokość x głębokość) - stopień ochrony : IP65 | ukl. | 1
2.9 |  | Montaż korytek kablowych
2.9.1 | STWiOR | Przebicie otworów w ścianach betonowych o grub.ponad 15 do 20 cm dla przewodów o śr.ponad 50 do 150 mm | otw. | 8
2.9.2 | STWiOR | Mechaniczne wykonanie ślepych otworów w betonie głębokości do 8 cm i śr do 10 mm | szt. | 200
2.9.3 | STWiOR | Montaż na gotowym podłożu konstrukcji wsporczych przykręcanych do 1kg na ścianie (2 mocow.) - Półka wsporcza do koryt WW50 lub równoważny | szt. | 50
2.9.4 | STWiOR | Montaż na gotowym podłożu konstrukcji wsporczych przykręcanych do 1kg na ścianie (2 mocow.) - Półka wsporcza do koryt WW100 lub równoważny | szt. | 80
2.9.5 | STWiOR | Montaż na gotowym podłożu konstrukcji wsporczych przykręcanych do 1kg na ścianie (2 mocow.) - Półka wsporcza do koryt WW200 lub równoważny | szt. | 50
2.9.6 | STWiOR | Montaż na gotowym podłożu konstrukcji wsporczych przykręcanych do 1kg na ścianie (2 mocow.) - Półka wsporcza do koryt WW250 lub równoważny | szt. | 30
2.9.7 | STWiOR | Przykręcanie do gotowych otworów korytek o szer. 200mm H=60mm | m | 27
2.9.8 | STWiOR | Przykręcanie pokryw do korytek o szerokości 200 mm | m | 27
2.9.9 | STWiOR | Przykręcanie do gotowych otworów korytek o szer. 100mm H=60mm | m | 69
2.9.10 | STWiOR | Przykręcanie pokryw do korytek o szerokości 100 mm | m | 21
2.9.11 | STWiOR | Przykręcanie do gotowych otworów korytek o szer./ 50mm H=60mm | m | 30
2.9.12 | STWiOR | Przykręcanie pokryw do korytek o szerokości 50 mm | m | 30
2.9.13 | STWiOR | Montaż na gotowym podłożu konstrukcji wsporczych przykręcanych do 5 kg na stropie (do 4 mocow.) - podstawa sufitowa typu PS | szt. | 10
2.9.14 | STWiOR | Montaż na gotowym podłożu elementów liniowych systemu 'U' kształtowniki - ceownik CWC40H40/2 | m | 30
2.9.15 | STWiOR | Montaż na gotowym podłożu elementów liniowych systemu 'U' pręty M10 | elem. | 10
2.9.16 | STWiOR | Montaż na gotowym podłożu konstrukcji wsporczych przykręcanych do 5 kg na stropie (do 4 mocow.) - blacha puszki | szt. | 10
2.9.17 | STWiOR | Uszczelnienie przejść instalacyjnych - masa uszczelniająca HILTI lub równoważna | m obwodu | 3.14
2.9.18 | STWiOR | Montaż uchwytów pod rury winidurowe układane pojedynczo z przygotowaniem podłoża mechanicznie - osadzenie w podłożu betonowym | m | 200
2.9.19 | STWiOR | Rury winidurowe o średnicy do 28 mm układane n.t. na gotowych uchwytach | m | 120
2.9.20 | STWiOR | Ręczne wykucie bruzd o śr. do 47 mm w betonie | m | 300
2.10 |  | Kanalizacja kablowa
2.10.1 | STWiOR | Ręczne kopanie rowów dla kabli o głębok.do 0.8 m i szer.dna do 0.4 w gruncie kat. IV | m | 50
2.10.2 | STWiOR | Nasypanie warstwy piasku grubości 0.1 m na dno rowu kablowego o szer.do 0.6 m. Krotność 2 | m | 50
2.10.3 | STWiOR | Układanie rury osłonowej typu DVR 75 | m | 50
2.10.4 | STWiOR | Ręczne zasypywanie rowów dla kabli o głębokości do 0.8 m i szer. dna do 0.6 m w gruncie kat. IV | m | 50
2.11 |  | Układanie kabli
2.11.1 | STWiOR | Układanie kabli wielożyłowych o masie do 1.0 kg/m na napięcie znamionowe poniżej 110 kV w budynkach, budowlach lub na estakadach z mocowaniem - YKY 3x2,5mm2 | m | 30
2.11.2 | STWiOR | Układanie kabli wielożyłowych o masie do 1.0 kg/m na napięcie znamionowe poniżej 110 kV w budynkach, budowlach lub na estakadach z mocowaniem - YKY 4x1,5mm2 | m | 60
2.11.3 | STWiOR | Układanie kabli wielożyłowych o masie do 1.0 kg/m na napięcie znamionowe poniżej 110 kV w budynkach, budowlach lub na estakadach z mocowaniem - YKY 4x4mm2 | m | 400
2.11.4 | STWiOR | Układanie kabli wielożyłowych o masie do 1.0 kg/m na napięcie znamionowe poniżej 110 kV w budynkach, budowlach lub na estakadach z mocowaniem - YKY 5x6mm2 | m | 20
2.11.5 | STWiOR | Układanie kabli wielożyłowych o masie do 9.0 kg/m na napięcie znamionowe poniżej 110 kV w budynkach, budowlach lub na estakadach z mocowaniem - YKY 4x150 | m | 40
2.11.6 | STWiOR | Układanie kabli wielożyłowych o masie do 0.5 kg/m na napięcie znamionowe poniżej 110 kV w budynkach, budowlach lub na estakadach z mocowaniem - przewód NHXH-J FE18 3x2,5mm2 | m | 30
2.11.7 | STWiOR | Układanie kabli wielożyłowych o masie do 0.5 kg/m na napięcie znamionowe poniżej 110 kV w budynkach, budowlach lub na estakadach z mocowaniem - przewód Olflex Servo 2YSLCY-JB BK 4x4,0mm2 | m | 90
2.11.8 | STWiOR | Przewody kabelkowe w powłoce polwinitowej (łączny przekrój żył Cu-12/Al-20 mm2) układane na gotowych uchwytach bezśrubowych, w korytkach i na drabinkach z mocowaniem pojedynczo - kabel FTP kat.6 4x2x0,14 | m | 80
2.11.9 | STWiOR | Układanie kabli wielożyłowych o masie do 1.0 kg/m na napięcie znamionowe poniżej 110 kV w budynkach, budowlach lub na estakadach z mocowaniem - YKSY 7x2,5mm2 | m | 60
2.11.10 | STWiOR | Układanie kabli wielożyłowych o masie do 1.0 kg/m na napięcie znamionowe poniżej 110 kV w budynkach, budowlach lub na estakadach z mocowaniem - Bit 1000 CY FR 10G1 | m | 460
2.11.11 | STWiOR | Układanie kabli wielożyłowych o masie do 1.0 kg/m na napięcie znamionowe poniżej 110 kV w budynkach, budowlach lub na estakadach z mocowaniem - Olflex Black CY 4x0,5mm2 | m | 90
2.11.12 | STWiOR | Układanie kabli wielożyłowych o masie do 1.0 kg/m na napięcie znamionowe poniżej 110 kV w budynkach, budowlach lub na estakadach z mocowaniem - YKSY 3x1,5mm2 | m | 100
2.11.13 | STWiOR | Układanie kabli wielożyłowych o masie do 0.5 kg/m na napięcie znamionowe poniżej 110 kV w budynkach, budowlach lub na estakadach z mocowaniem - Bit 100 CY 7x0,75mm2 | m | 60
2.11.14 | STWiOR | Układanie kabli wielożyłowych o masie do 0.5 kg/m na napięcie znamionowe poniżej 110 kV w budynkach, budowlach lub na estakadach z mocowaniem - Bit 100 CY 4x0,75mm2 | m | 450
2.11.15 | STWiOR | Układanie kabli wielożyłowych o masie do 0.5 kg/m na napięcie znamionowe poniżej 110 kV w budynkach, budowlach lub na estakadach z mocowaniem - Bit 100 CY 12x0,5mm2 | m | 50
2.11.16 | STWiOR | Układanie kabli wielożyłowych o masie do 0.5 kg/m na napięcie znamionowe poniżej 110 kV w budynkach, budowlach lub na estakadach z mocowaniem - LiYY 20x0,5mm2 | m | 40
2.11.17 | STWiOR | Układanie światłowodu - światłowód 12G 50/125 | m | 80
2.11.18 | STWiOR | Zarabianie i podłączanie końców kabli i przewodów stacyjnych bez ekranu o 10 żyłach o średnicy do 0.9 mm pod zaciski | końc. | 200
2.11.19 | STWiOR | Podłączenie przewodów kabelkowych w powłoce polwinitowej pod zaciski lub bolce (przekrój żył do 6 mm2) | szt. | 200
2.12 |  | Prace specjalistyczne i pomiary
2.12.1 | STWiOR | Spawanie kabla światłowodowego wielomodowego w kasetach światłowodowych | szt. | 24
2.12.2 | STWiOR | Pierwszy pomiar rezystancji izolacji instalacji elektrycznych w obwodzie 3-fazowym | pomiar | 10
2.12.3 | STWiOR | Sprawdzenie samoczynnego wyłączenia zasilania - pierwsza próba działania wyłącznika różnicowoprądowego | prób. | 8
2.12.4 | STWiOR | Konfiguracja softstartu | system | 1
2.12.5 | STWiOR | Konfiguracja falownika | system | 3
2.12.6 | STWiOR | Uruchomienie układów wejść i wyjść instalacji . Krotność 2 8 AI 64 Di 32 DO | odc. | 104
2.12.7 | STWiOR | Oprogramowanie aplikacyjne sterownika PLC7.5 w budynku pompowni | system | 1
2.12.8 | STWiOR | Wykonanie modułu komunikacji z falownikami i analizatorem ChZT | system | 1
2.12.9 | STWiOR | Rozbudowa istniejącego oprogramowania sterownika PLC1 w zakresie sterowania przepustnicami | system | 1
2.12.10 | STWiOR | Rozbudowa istniejącego oprogramowania sterownika PLC10 w zakresie sterowania przepustnicami | system | 1
2.12.11 | STWiOR | Rozbudowa istniejącego oprogramowania sterownika PLC1 w zakresie włączenia analziatora toksyczności | system | 1
2.12.12 | STWiOR | Wykonanie modułu komunikacji pomiędzy sterownikami PLC1, PLC10 | system | 2
2.12.13 | STWiOR | Rozbudowa istniejącego oprogramowania sterownika PLC10 w zakresie sterowania przepustnicami od analizatora toskyczności | system | 1
2.12.14 | STWiOR | Rozbudowa istniejącego systemu wizualizacji Factory Talk | system | 1