## PR
Przedmiar robót
Remont drogi powiatowej nr 1939C Miastowice - Podobowice
od km 9+393 do km 10+531
Lp. | Poz. kat. | Nazwa i opis pozycji | Jedn. | Ilość
Obliczenia
1 | 2 | 3 | 4 | 5
i. ROBOTY PRZYGOTOWAWCZE
1 |  | Roboty pomiarowe w terenie równinnym | km | 1.138
2 |  | Remont istniejącej nawierzchni przy użyciu MMA | t | 10
3 |  | Karczowanie krzewów średniej gęstości (wywóz i utylizacja po stronie Wykonawcy)
|  | ha: (2*440,0+210,0+108,0+242,0)*3,0*0,0001 | ha | 0.44
4 |  | Wycinka drzew owocowych o średnicy 15 cm wraz z karczowaniem pni (wywóz, miejsce składowania i utylizacja po stronie Wykonawcy) | szt. | 6
5 |  | Roboty ziemne - zdjęcie warstwy humusu z poboczy o gr. 15 cm (odwóz, miejsce składowania i utylizacja po stronie Wykonawcy)
|  | m³: 0.15*2*1,0*1142,0 | m³ | 343
II. JEZDNA
6 |  | Mechaniczne oczyszczenie istniejącej nawierzchni bitumicznej | m² | 5710
7 |  | Frezowanie istniejącej nawierzchni bitumicznej o grubości 5 cm (odwóz, miejsce składowania i utylizacja po stronie Wykonawcy) - celem włączenia
|  | m²: 2*6,0*5,0 | m² | 60
8 |  | Roboty ziemne - wykopy w gruncie kat. IV na głębokość do 40 cm (wywóz, miejsce składowania i utylizacja po stronie Wykonawcy)
|  | m³: 1142,0*0,75*0,38 | m³ | 326
9 |  | Ułożenie warstwy separacyjnej z geowłókniny
|  | m²: 1142,0*0,75 | m² | 857
10 |  | Ułożenie warstwy odsączającej z piasku o grubości 15 cm | m² | 857
11 |  | Wykonanie warstwy podbudowy z kruszywa naturalnego, łamanego, stabilizowanego mechanicznie 0/31.5 o grubości 20 cm | m² | 857
12 |  | Skropienie podbudowy emulsją asfaltową, szybkorozpadową C60 B3 ZM w ilości 1,0 kg/m² | m² | 857
13 |  | Klinowanie podbudowy masami MMA o gr. 3 cm | m² | 857
14 |  | Skropienie istniejącej nawierzchni emulsją asfaltową, szybkorozpadową C60 B3 ZM w ilości 0.3 kg/m²
|  | m²: 1142,0*5,75 | m² | 6567
15 |  | Ułożenie warstwy wiążącej z betonu asfaltowego AC 11 W o grubości 4 cm wg PN-EN 13108-1
|  | m²: 1142,0*5,66 | m² | 6464
16 |  | Skropienie istniejącej nawierzchni emulsją asfaltową, szybkorozpadową C60 B3 ZM w ilości 0.3 kg/m²
|  | m²: 1142,0*5,66 | m² | 6464
17 |  | Ułożenie warstwy wiążącej z betonu asfaltowego AC 11 S o grubości 4 cm wg PN-EN 13108-1
|  | m²: 1142,0*5,5 | m² | 6281
18 |  | Wykonanie poboczy z kruszywa naturalnego łamanego 0/31,5, stabilizowanego mechanicznie o grubości 20 cm po zagęszczeniu
|  | m²: 2*1,0*1142,0 | m² | 2284
III. ZJAZDY (Tabela nr 1)
19 |  | Roboty ziemne - zdjęcie warstwy humusu o gr. 15 cm (odwóz, miejsce składowania i utylizacja po stronie Wykonawcy)
|  | m³: 0,15*640,0 | m³ | 96
20 |  | Roboty ziemne - wykopy w gruncie kat. IV na głębokość 25 cm (odwóz, miejsce składowania i utylizacja po stronie Wykonawcy)
|  | m³: 0,25*640,0 | m³ | 160
21 |  | Profilowanie i zagęszczenie dna wykopu | m² | 640
22 |  | Ułożenie warstwy odsączającej z piasku o grubości 15 cm | m² | 640
23 |  | Wykonanie warstwy podbudowy z kruszywa naturalnego, łamanego, stabilizowanego mechanicznie 0/31.5 o grubości 20 cm | m² | 640
24 |  | Skropienie podbudowy emulsją asfaltową, szybkorozpadową C60 B3 ZM w ilości 1,0 kg/m² | m² | 640
25 |  | Ułożenie warstwy ścieralnej z betonu asfaltowego "AC 11 S" o grubości 5 cm | m² | 640
IV. PRACE WYKOŃCZENIOWE
26 |  | Roboty ziemne - odmulenie rowów zgoodnie z tabelą nr 3 (odwóz, miejsce składowania i utylizacja po stronie Wykonawcy)
|  | m³: 0,5*(1142,0+745,0) | m³ | 944
27 |  | Cięcia i zabiegi pielęgnacyjne w koronach drzew | szt. | 11
28 |  | Geodezyjna inwentaryzacja powykonawcza | kpl. | 2

## Zjazdy
[9 empty] | reg naw | przep roz | nowy | ścianka ist | nowa | kr rozb | reg pion | nowy | reg | nowe
Tabela nr 2. Wykaz zjazdów.
Lp. | Km | Strona | Długość [m] | Szerokość przy bramie[mb] | Promień wyokrąglenia [m] | Powierzchnia [m²] | Nawierzchnia |  | Regulacja pionowa naw. | Przepust [mb] |  | Ścianki przepustu [szt.] |  | Krawężniki [mb] |  |  | Obrzeże [mb] |  | Uwagi
[7 empty] | istniejąca | projektowana |  | rozbiórka | nowy | rozbiórka | nowe | rozbiórka | reg. pionowa | nowe | regulacja | nowe
1 | 3 | lewa | 4 | 4 | 4 | 22.88 | grunt | BA
2 | 22 | lewa | 4 | 4 | 4 | 22.88 | grunt | BA
3 | 39 | lewa | 4 | 10 | 5 | 50.75 | grunt | BA | [10 empty] | podwójny
4 | 115 | lewa | 5 | 5 | 5 | 35.75 | grunt | BA
5 | 152 | prawa | 5 | 5 | 5 | 35.75 | grunt | BA
6 | 163 | prawa | 5 | 5 | 5 | 35.75 | grunt | BA
7 | 291 | lewa | 5 | 5 | 5 | 35.75 | grunt | BA
8 | 332 | prawa | 5 | 10 | 5 | 60.75 | grunt | BA | [10 empty] | podwójny
1 | 365 | lewa | 5 | 5 | 5 | 35.75 | grunt | BA
2 | 382 | prawa | 5 | 5 | 5 | 35.75 | grunt | BA
3 | 442 | lewa | 5 | 5 | 5 | 35.75 | grunt | BA
4 | 479 | prawa | 5 | 5 | 5 | 35.75 | grunt | BA
5 | 529 | lewa | 5 | 5 | 5 | 35.75 | grunt | BA
6 | 585 | prawa | 5 | 5 | 5 | 35.75 | grunt | BA
7 | 718 | prawa | 5 | 5 | 5 | 35.75 | grunt | BA
8 | 722 | lewa | 5 | 5 | 5 | 35.75 | grunt | BA
9 | 788 | lewa | 5 | 5 | 5 | 35.75 | grunt | BA
10 | 800 | prawa | 5 | 5 | 5 | 35.75 | grunt | BA
11 | 910 | prawa | 5 | 5 | 5 | 35.75 | grunt | BA
12 | 948 | lewa | 5 | 5 | 5 | 35.75 | grunt | BA
13 | 989 | prawa | 5 | 5 | 5 | 35.75 | grunt | BA
14 | 1050 | prawa | 5 | 5 | 5 | 35.75 | grunt | BA |  |  | 8 |  | 2
15 | 1175 | prawa | 5 | 5 | 5 | 35.75 | grunt | BA |  |  | 8 |  | 2
16 | 1225 | prawa | 5 | 5 | 5 | 35.75 | grunt | BA |  |  | 8 |  | 2
17 | 1350 | prawa | 5 | 5 | 5 | 35.75 | grunt | BA |  |  | 8 |  | 2
18 | 1388 | lewa | 5 | 5 | 5 | 35.75 | grunt | BA |  |  | 8 |  | 2
19 | 1450 | lewa | 5 | 5 | 5 | 35.75 | grunt | BA |  |  | 8 |  | 2
20 | 1482 | lewa | 5 | 5 | 5 | 35.75 | BA | BA
21 | 1500 | prawa | 5 | 5 | 5 | 35.75 | grunt | BA
22 | 1500 | lewa | 5 | 5 | 5 | 35.75 | grunt | BA
23 | 1530 | lewa | 5 | 5 | 5 | 35.75 | grunt | BA
24 | 1558 | prawa | 5 | 5 | 5 | 35.75 | grunt | BA
25 | 1601 | prawa | 5 | 5 | 5 | 35.75 | grunt | BA
26 | 1625 | lewa | 5 | 5 | 5 | 35.75 | grunt | BA
27 | 1640 | prawa | 5 | 5 | 5 | 35.75 | grunt | BA
28 | 1640 | lewa | 5 | 5 | 5 | 35.75 | grunt | BA
29 | 1675 | lewa | 5 | 5 | 5 | 35.75 | grunt | BA
30 | 1768 | lewa | 5 | 8 | 5 | 50.75 | BA | BA
31 | 1768 | prawa | 5 | 5 | 5 | 35.75 | grunt | BA
32 | 1796 | lewa | 5 | 5 | 5 | 35.75 | grunt | BA
33 | 1884 | lewa | 5 | 5 | 5 | 35.75 | grunt | BA
34 | 1898 | lewa | 5 | 5 | 5 | 35.75 | grunt | BA
35 | 1924 | lewa | 5 | 5 | 5 | 35.75 | grunt | BA
36 | 1956 | lewa | 5 | 5 | 5 | 35.75 | grunt | BA
37 | 2179 | prawa | 6 | 33 | 6 | 213.48 | BA | BA | [10 empty] | skrzyżowanie z dr. gminną
38 | 2187 | lewa | 5 | 8 | 5 | 50.75 | grunt | BA |  |  | 12 |  | 2
39 | 2233 | lewa | 5 | 21 | 3 | 108.87 | kostka bet. | kostka bet | 108.87 | [6 empty] | 21 |  | 31
40 | 2231 | prawa | 5 | 8 | 5 | 50.75 | grunt | BA |  |  | 12 |  | 2
41 | 2302 | lewa | 7 | 15 | 9 | 139.83 | bruk | BA | [10 empty] | skrzyżowanie z dr. gminną
42 | 2392 | prawa | 5 | 5 | 5 | 35.75 | grunt | BA |  | 8 | 8 | 2 | 2 | [5 empty] | ścianki betonowe
43 | 2449 | lewa | 2 | 9 | 1 | 18.43 | kostka bet. | kostka bet | 18.43 |  |  |  | 2 |  | 9 |  | 4 |  |  | do oczyszczenia
44 | 2483 | prawa | 5 | 5 | 5 | 35.75 | grunt | BA
45 | 2494 | lewa | 5 | 5 | 5 | 35.75 | grunt | BA |  | 8 | 8 |  | 2
46 | 2505 | lewa | 5 | 1 | 0 | 5 | grunt | kostka bet | [10 empty] | dojście do furtki
47 | 2528 | prawa | 5 | 8 | 5 | 50.75 | grunt | BA | [10 empty] | podwójny
48 | 2594 | lewa | 5 | 8 | 5 | 50.75 | grunt | BA |  |  | 12 |  | 2
49 | 2600 | prawa | 5 | 10 | 5 | 60.75 | grunt | BA | [10 empty] | podwójny
50 | 2611 | lewa | 5 | 7 | 5 | 45.75 | grunt | BA |  | 7 | 11 |  | 2 | [5 empty] | zjazd + furtka
51 | 2614 | prawa | 5 | 5 | 5 | 35.75 | grunt | BA
52 | 2625 | prawa | 5 | 5 | 5 | 35.75 | grunt | BA
53 | 2676 | lewa | 6 | 9 | 6 | 69.48 | bruk | BA |  | 9 | 13 |  | 2 | [5 empty] | skrzyżowanie
54 | 2675 | prawa | 5 | 5 | 5 | 35.75 | grunt | BA
55 | 2734 | lewa | 5 | 5 | 5 | 35.75 | grunt | BA |  |  | 8 |  | 2
56 | 2795 | prawa | 5 | 5 | 5 | 35.75 | grunt | BA
57 | 2847 | prawa | 5 | 5 | 5 | 35.75 | grunt | BA
58 | 2861 | prawa | 5 | 5 | 5 | 35.75 | grunt | BA
59 | 2875 | lewa | 5 | 5 | 5 | 35.75 | grunt | BA |  |  | 8 |  | 2
60 | 2880 | prawa | 2 | 5 | 2 | 11.72 | kostka bet. | kostka bet | 11.72 | [5 empty] | 7 |  | 4
61 | 2897 | prawa | 2 | 5 | 2 | 11.72 | kostka bet. | kostka bet | 11.72 | [5 empty] | 7 |  | 4
62 | 2943 | prawa | 5 | 10 | 5 | 60.75 | grunt | BA | [10 empty] | podwójny
63 | 2986 | prawa | 5 | 5 | 5 | 35.75 | grunt | BA
64 | 3043 | lewa | 5 | 5 | 5 | 35.75 | grunt | BA |  |  | 8 |  | 2
65 | 3071 | lewa | 5 | 5 | 5 | 35.75 | grunt | BA |  |  | 8 |  | 2
66 | 3085 | lewa | 5 | 5 | 5 | 35.75 | grunt | BA |  |  | 8 |  | 2
67 | 3095 | prawa | 5 | 10 | 5 | 60.75 | grunt | BA | [10 empty] | podwójny
68 | 3140 | lewa | 5 | 10 | 5 | 60.75 | grunt | BA |  | 10 | 14 | 2 | 2 | [5 empty] | podwójny
69 | 3157 | prawa | 5 | 5 | 5 | 35.75 | grunt | BA
70 | 3165 | prawa | 5 | 5 | 5 | 35.75 | grunt | BA
71 | 3213 | lewa | 5 | 5 | 5 | 35.75 | grunt | BA |  |  | 8 |  | 2
72 | 3313 | lewa | 2 | 11 | 2 | 23.72 | kostka bet. | kostka bet | 23.72 | [5 empty] | 11 |  | 4
73 | 3310 | prawa | 5 | 10 | 5 | 60.75 | grunt | BA
74 | 3380 | lewa | 5 | 5 | 5 | 35.75 | grunt | BA |  | 5 | 8 |  | 2
75 | 3497 | lewa | 5 | 5 | 5 | 35.75 | grunt | BA |  | 5 | 8 |  | 2
76 | 3492 | prawa | 5 | 5 | 5 | 35.75 | grunt | BA
77 | 3525 | lewa | 5 | 5 | 5 | 35.75 | grunt | BA |  |  | 8 |  | 2
78 | 3586 | lewa | 5 | 5 | 5 | 35.75 | grunt | BA |  | 5 | 8 |  | 2
79 | 3620 | lewa | 5 | 5 | 5 | 35.75 | grunt | BA |  | 5 | 8 |  | 2
80 | 3643 | lewa | 5 | 5 | 5 | 35.75 | grunt | BA |  | 5 | 8 |  | 2
81 | 3669 | prawa | 5 | 6 | 6 | 45.48 | BA | BA | [10 empty] | skrzyżowanie z dr. gminną
82 | 3716 | lewa | 5 | 5 | 5 | 35.75 | grunt | BA |  |  | 8 |  | 2
83 | 3794 | prawa | 5 | 5 | 5 | 35.75 | grunt | BA |  | 5 | 8 |  | 2
84 | 3844 | lewa | 5 | 5 | 5 | 35.75 | kamienny | BA |  |  | 8 |  | 2
85 | 3907 | lewa | 5 | 5 | 5 | 35.75 | grunt | BA |  |  | 8 |  | 2
86 | 3988 | lewa | 5 | 5 | 5 | 35.75 | grunt | BA
87 | 4037 | prawa | 5 | 10 | 5 | 60.75 | grunt | BA | [10 empty] | podwójny
88 | 4103 | lewa | 5 | 15 | 5 | 85.75 | beton | BA |  | 17 | 17 |  | 2 | [5 empty] | podwójny
89 | 4140 | lewa | 5 | 10 | 5 | 60.75 | grunt | BA |  | 12 | 12 |  | 2
90 | 4152 | prawa | 5 | 10 | 5 | 60.75 | grunt | BA |  | 12 | 12 |  | 2
91 | 4165 | lewa | 5 | 8 | 5 | 50.75 | grunt | BA |  | 8 | 11 |  | 2
92 | 4183 | prawa | 5 | 5 | 5 | 35.75 | grunt | BA |  | 5 | 8 |  | 2
93 | 4210 | lewa | 5 | 10 | 5 | 60.75 | grunt | BA |  | 10 | 13 |  | 2 | [5 empty] | podwójny
94 | 4305 | prawa | 5 | 5 | 5 | 35.75 | grunt | BA |  | 5 | 8 |  | 2
95 | 4337 | lewa | 5 | 8 | 5 | 50.75 | grunt | BA |  | 8 | 11 |  | 2
96 | 4354 | lewa | 5 | 9 | 5 | 55.75 | grunt | BA |  | 9 | 12 | 2 | 2
97 | 4372 | lewa | 3 | 2 | 0 | 6 | grunt | kostka bet | [7 empty] | 1.5 |  | 8 | furtka
98 | 4385 | lewa | 5 | 7 | 5 | 45.75 | BA | BA |  | 7 | 10 | 2 | 2
99 | 4416 | lewa | 5 | 8 | 5 | 50.75 | grunt | BA |  | 10 | 11 | 2 | 2
100 | 4+467 | prawa | 5 | 8 | 5 | 50.75 | grunt | BA |  | 13 | 13 | 2 | 2
101 | 4472 | lewa | 5 | 8 | 5 | 50.75 | grunt | BA |  | 10 | 11 |  | 2
102 | 4604 | prawa | 5 | 7 | 5 | 45.75 | grunt | BA
103 | 4636 | prawa | 5 | 6 | 2 | 31.72 | grunt | kostka bet | [7 empty] | 9 |  | 16 | skos 1:1 na dł. 1,5 m
104 | 4648 | lewa | 6 | 7 | 6 | 57.48 | BA | BA | [10 empty] | skrzyżowanie z dr. gminną
105 | 4654 | prawa | 5 | 5 | 5 | 35.75 | grunt | BA
106 | 4666 | prawa | 5 | 5 | 5 | 35.75 | grunt | BA
107 | 4700 | lewa | 5 | 5 | 5 | 35.75 | grunt | BA |  |  | 8 |  | 2
108 | 4725 | prawa | 5 | 5 | 5 | 35.75 | grunt | BA
109 | 4757 | prawa | 5 | 5 | 5 | 35.75 | grunt | BA
110 | 4798 | prawa | 5 | 5 | 5 | 35.75 | grunt | BA
111 | 4831 | prawa | 5 | 6 | 5 | 40.75 | grunt | BA | [10 empty] | zjazd + furtka
112 | 4854 | lewa | 5 | 5 | 5 | 35.75 | grunt | BA
113 | 4900 | prawa | 5 | 10 | 5 | 60.75 | grunt | BA | [10 empty] | podwójny
114 | 4990 | lewa | 5 | 5 | 5 | 35.75 | grunt | BA
115 | 5056 | prawa | 5 | 5 | 5 | 35.75 | grunt | BA
116 | 5118 | lewa | 5 | 5 | 5 | 35.75 | grunt | BA
117 | 5183 | prawa | 5 | 5 | 5 | 35.75 | grunt | BA
118 | 5183 | lewa | 5 | 5 | 5 | 35.75 | grunt | BA
119 | 5214 | prawa | 5 | 5 | 5 | 35.75 | grunt | BA
120 | 5233 | prawa | 5 | 5 | 5 | 35.75 | grunt | BA
121 | 5375 | lewa | 5 | 5 | 5 | 35.75 | grunt | BA
122 | 5386 | prawa | 5 | 5 | 5 | 35.75 | grunt | BA |  | 5 | 8 |  | 2
123 | 5396 | prawa | 5 | 5 | 5 | 35.75 | grunt | BA |  | 5 | 8 |  | 2
124 | 5434 | prawa | 6 | 6 | 6 | 51.48 | grunt | BA | [10 empty] | skrzyżowanie
125 | 5435 | lewa | 5 | 5 | 5 | 35.75 | grunt | BA |  | 5 | 8 |  | 2
126 | 5465 | lewa | 6 | 5 | 6 | 45.48 | bruk | BA | [10 empty] | skrzyżowanie
127 | 5499 | lewa | 5 | 5 | 5 | 35.75 | grunt | BA |  | 6 | 8 | 2 | 2
128 | 5580 | prawa | 5 | 10 | 5 | 60.75 | grunt | BA |  |  | 14 |  | 2 | [5 empty] | podwójny
129 | 5651 | prawa | 6 | 6 | 6 | 51.48 | grunt | BA | [10 empty] | skrzyżowanie
130 | 5763 | lewa | 5 | 5 | 5 | 35.75 | grunt | BA |  | 7 | 8 |  | 2
131 | 5767 | prawa | 5 | 6 | 5 | 40.75 | grunt | BA |  | 11 | 11 | 2 | 2
132 | 5781 | prawa | 5 | 1 | 0 | 5 | grunt | kostka bet |  | 2 | 2 | 2 | 2 |  |  | 1 |  | 11
133 | 5828 | prawa | 5 | 5 | 5 | 35.75 | grunt | BA |  | 15 | 12 | 2 | 2 | [5 empty] | zjazd na drogę
134 | 5831 | lewa | 5 | 5 | 5 | 35.75 | grunt | BA |  | 6 | 8 |  | 2
135 | 5850 | lewa | 5 | 5 | 5 | 35.75 | grunt | BA |  | 7 | 8 |  | 2
136 | 5882 | lewa | 5 | 5 | 5 | 35.75 | BA | BA
137 | 5944 | prawa | 5 | 5 | 5 | 35.75 | grunt | BA |  | 5 | 8 |  | 2
138 | 6+120 | lewa | 6 | 6 | 6 | 51.48 | grunt | BA |  | 7 | 9 |  | 2 | [5 empty] | droga gminna
139 | 6+222 | prawa | 5 | 5 | 5 | 35.75 | grunt | BA |  | 5 | 8 |  | 2
140 | 6240 | prawa | 5 | 5 | 5 | 35.75 | grunt | BA |  | 5 | 8 |  | 2
141 | 6318 | prawa | 5 | 5 | 5 | 35.75 | grunt | BA
142 | 6491 | lewa | 5 | 5 | 5 | 35.75 | grunt | BA
143 | 6647 | prawa | 5 | 5 | 5 | 35.75 | grunt | BA
144 | 6768 | prawa | 5 | 5 | 5 | 35.75 | grunt | BA
145 | 6793 | prawa | 5 | 5 | 5 | 35.75 | grunt | BA
146 | 6818 | prawa | 5 | 10 | 5 | 60.75 | grunt | BA | [10 empty] | podwójny
147 | 6837 | lewa | 5 | 5 | 5 | 35.75 | grunt | BA
148 | 6927 | lewa | 5 | 5 | 5 | 35.75 | grunt | BA |  | 6 | 8 |  | 2
149 | 6+983 | lewa | 6 | 6 | 6 | 51.48 | BA | BA | [10 empty] | skrzyżowanie
150 | 6987 | prawa | 5 | 5 | 5 | 35.75 | grunt | BA |  | 5 | 8 |  | 2
151 | 7125 | prawa | 5 | 5 | 5 | 35.75 | grunt | BA
152 | 7182 | prawa | 2 | 8 | 0 | 16 | kostka bet. | kostka bet | 16 | [5 empty] | 12 |  | 4
153 | 7269 | lewa | 5 | 5 | 5 | 35.75 | grunt | BA |  |  | 8 |  | 2
154 | 7342 | prawa | 5 | 5 | 5 | 35.75 | grunt | BA
155 | 7375 | prawa | 5 | 5 | 5 | 35.75 | grunt | BA
156 | 7414 | prawa | 5 | 5 | 5 | 35.75 | grunt | BA
157 | 7451 | prawa | 5 | 5 | 5 | 35.75 | grunt | BA |  |  | 8 |  | 2
158 | 7544 | lewa | 5 | 5 | 5 | 35.75 | grunt | BA |  |  | 8 |  | 2
159 | 7589 | lewa | 6 | 6 | 6 | 51.48 | grunt | BA |  |  | 10 |  | 2
160 | 7602 | prawa | 5 | 5 | 5 | 35.75 | grunt | BA |  |  | 8 |  | 2
161 | 7644 | prawa | 5 | 5 | 5 | 35.75 | grunt | BA |  |  | 8 |  | 2
[5 empty] | Suma: | 6932.07 |  |  | 190.46 | 300 | 617 | 20 | 136 | 0 | 46 | 32.5 | 20 | 66
Podsumowanie powierzchni:
|  |  |  | - beton asfaltowy [nowa konstr] |  | 5957.26 | m²
|  |  |  | - beton asfaltowy [sama w. ścier] |  | 736.63 | m²
|  |  |  | - kostka betonowa nowa |  | 47.72 | m²
|  |  |  | - kostka betonowa [regulacja] |  | 190.46 | m²

## Rowy
Tabela nr 3. Odmulenie rowów. | [5 empty] | Tabela nr 6. Geokompozyty.
Km |  | Strona | Długość [m] | Wydatek [m³/mb] | Objętość [m³] | Km |  | Strona | Długość [m] | Szerokość [m] | Powierzchnia [m²]
od | do |  |  |  |  | od | do
0 | 2175 | prawa | 2175 | 0.7 | 1522.5 | 0 | 700 | prawa | 700 | 2 | 1400
115 | 2222 | lewa | 2107 | 0.6 | 1264.2 | 0 | 700 | lewa | 700 | 2 | 1400
2211 | 2225 | prawa | 14 | 0.7 | 9.8 | 2410 | 2460 | lewa | 50 | 2.5 | 125
2243 | 2478 | prawa | 235 | 0.7 | 164.5 | 2500 | 2540 | prawa | 40 | 2 | 80
2361 | 3680 | lewa | 1319 | 0.7 | 923.3 | 2540 | 2590 | lewa | 50 | 2.5 | 125
2903 | 2943 | prawa | 40 | 0.7 | 28 | 2540 | 2590 | prawa | 50 | 2.5 | 125
2960 | 2983 | prawa | 23 | 0.5 | 11.5 | 2590 | 2740 | lewa | 150 | 2.5 | 375
3680 | 3775 | lewa | 95 | 0.7 | 66.5 | 2780 | 2790 | lewa | 10 | 2 | 20
3775 | 3840 | lewa | 65 | 0.5 | 32.5 | 2875 | 2890 | lewa | 15 | 2 | 30
3848 | 3877 | lewa | 29 | 0.7 | 20.3 | 2935 | 2950 | prawa | 15 | 2 | 30
3850 | 3920 | lewa | 70 | 0.7 | 49 | 3175 | 3230 | lewa | 55 | 2.5 | 137.5
3920 | 3964 | lewa | 44 | 0.5 | 22 | 3310 | 3330 | prawa | 20 | 2 | 40
4037 | 4564 | prawa | 527 | 0.7 | 368.9 | 3370 | 3500 | prawa | 130 | 2 | 260
4050 | 4564 | lewa | 514 | 0.7 | 359.8 | 3455 | 3500 | lewa | 45 | 2.5 | 112.5
4611 | 4633 | prawa | 22 | 0.7 | 15.4 | 3540 | 3590 | lewa | 50 | 1.5 | 75
4660 | 4854 | lewa | 194 | 0.7 | 135.8 | 3700 | 3736 | lewa | 36 | 2.5 | 90
5118 | 6250 | prawa | 1132 | 0.7 | 792.4 | 3796 | 3825 | lewa | 29 | 2.5 | 72.5
5118 | 6150 | lewa | 1032 | 0.7 | 722.4 | 3796 | 3825 | prawa | 29 | 2.5 | 72.5
6850 | 7647 | lewa | 797 | 0.7 | 557.9 | 4050 | 4100 | prawa | 50 | 2 | 100
6860 | 7122 | prawa | 262 | 0.7 | 183.4 | 4120 | 4185 | lewa | 65 | 2 | 130
7139 | 7163 | prawa | 24 | 0.7 | 16.8 | 4120 | 4185 | prawa | 65 | 2 | 130
7250 | 7339 | prawa | 89 | 0.7 | 62.3 | 4215 | 4340 | lewa | 125 | 2 | 250
7412 | 7647 | prawa | 235 | 0.7 | 164.5 | 4215 | 4340 | prawa | 125 | 2 | 250
|  |  |  | Suma: | 7493.7 | 4434 | 4475 | lewa | 41 | 2 | 82
[6 empty] | 4434 | 4475 | prawa | 41 | 2 | 82
[6 empty] | 4475 | 4600 | lewa | 125 | 2 | 250
[6 empty] | 4700 | 5000 | lewa | 300 | 2 | 600
[6 empty] | 4700 | 5000 | prawa | 300 | 2 | 600
[6 empty] | 5143 | 5188 | lewa | 45 | 1.5 | 67.5
[6 empty] | 5170 | 5188 | prawa | 18 | 1.5 | 27
[6 empty] | 5340 | 5425 | lewa | 85 | 2 | 170
[6 empty] | 5340 | 5425 | prawa | 85 | 2 | 170
[6 empty] | 5585 | 6000 | lewa | 415 | 2 | 830
[6 empty] | 5585 | 6000 | prawa | 415 | 2 | 830
[10 empty] | Suma: | 9138.5

## Krzewy
Tabela nr 4. Wykaz krzewów do karczowania. | [7 empty] | Tabela nr 5. Wykaz pni.
Lp | Lokalizacja |  | Strona | Długość [mb] | Szerokość [m] | Gęstość krzewów | Powierzchnia [ha] | Lp | Km | Strona | Śrenica [cm] | Wysokość [cm]
| km od | km do
1 | 382 | 479 | prawa | 97 | 2.5 | średnia | 0.02425 | 1 | 2377 | lewa | 220 | 50
2 | 556 | 650 | lewa | 94 | 2.5 | średnia | 0.0235 | 2 | 2516 | lewa | 180 | 50
3 | 585 | 650 | prawa | 65 | 2.5 | średnia | 0.01625 | 3 | 2750 | lewa | 150 | 50
4 | 970 | 1000 | prawa | 30 | 2.5 | średnia | 0.0075 | 4 | 5475 | prawa | 150 | 50
5 | 1250 | 1700 | lewa | 450 | 2.5 | średnia | 0.1125 | 5 | 5500 | prawa | 150 | 50
6 | 1350 | 1700 | prawa | 350 | 2.5 | średnia | 0.0875 | 6 | 6532 | prawa | 150 | 150
7 | 2000 | 2075 | prawa | 75 | 2 | średnia | 0.015 | 7 | 7175 | lewa | 120 | 50
8 | 5140 | 5188 | prawa | 48 | 2 | średnia | 0.0096 | 8 | 7230 | lewa | 150 | 50
9 | 5235 | 5340 | prawa | 105 | 2 | średnia | 0.021 | 9 | 7260 | lewa | 150 | 50
10 | 5235 | 5300 | lewa | 65 | 2 | średnia | 0.013 | 10 | 7300 | lewa | 80 | 50
11 | 5585 | 5695 | prawa | 110 | 2 | średnia | 0.022
12 | 5655 | 5850 | lewa | 195 | 2 | średnia | 0.039
13 | 5850 | 6250 | prawa | 400 | 2 | średnia | 0.08
14 | 5900 | 6100 | lewa | 200 | 2 | średnia | 0.04
15 | 6219 | 6300 | lewa | 81 | 1.5 | średnia | 0.01215
15 | 6250 | 6315 | prawa | 65 | 1 | średnia | 0.0065
16 | 6860 | 6900 | prawa | 40 | 1.5 | średnia | 0.006
17 | 7000 | 7068 | lewa | 68 | 1.5 | średnia | 0.0102
18 | 7000 | 7122 | prawa | 122 | 1 | średnia | 0.0122
19 | 7339 | 7425 | lewa | 86 | 1 | średnia | 0.0086
20 | 7450 | 7500 | lewa | 50 | 1 | średnia | 0.005
21 | 7450 | 7647 | prawa | 197 | 1 | średnia | 0.0197
|  |  | Suma: | 2993 |  |  | 0.59145