## Arkusz1
PRZEDMIAR GÓRA KALWARIA - BUDYNEK URZĘDU MIASTA I GMINY TERMOMODERNIZACJA
Poz. | Stan robót, elementy scalone, asortymenty zagregowane obiektu | J.m. | Ilość j.m. | Cena za j.m. | Cena całkowita (netto) | Cena całkowita (brutto)
A | Prace termomodernizacyjne objęte audytem
A.1 | Demontaż rynien i utylizacja | mb | 33.01
A.2 | Demontaż rur spustowych i utylizacja | mb | 33.24
A.3 | Demontaż obróbek blacharskich i utylizacja | m2 | 74.4
A.4 | Ocieplenie ścian piwnic - styropian gr. 14 cm - płyty z polistyrenu ekspandowanego, przeznaczone do ocieplania ścian, o deklarowanym poziomie naprężeń ściskajacych nie mniejszym niż 800 kPa, lambda = 0,031 W/mK | m2 | 85.29
A.5 | Ocieplenie ścian piwnic - ościeża - płyty z polistyrenu ekspandowanego, przeznaczone do ocieplania ścian, o deklarowanym poziomie naprężeń ściskajacych nie mniejszym niż 800 kPa, lambda = 0,031 W/mK | m2 | 16.76
A.6 | Ocieplenie ścian nadziemia - ściana zewnętrzna północna, wschodnia i poludniowa: styropian gr. 14 cm - płyty z polistyrenu ekspandowanego, przeznaczone do ocieplania ścian, o deklarowanym poziomie naprężeń ściskajacych nie mniejszym niż 800 kPa, lambda = 0,031 W/mK | m2 | 643.54
A.7 | Ocieplenie ścian nadziemia - ściana zachodnia - wełna mineralna gr. 14 cm lambda = 0,036 W/mK, przeznaczona do ocieplania ścian | m2 | 53.93
A.8 | Ocieplenie ścian nadziemia - ściana zewnętrzna północna, wschodnia i południowa: ościeża - płyty z polistyrenu ekspandowanego, przeznaczone do ocieplania ścian, o deklarowanym poziomie naprężeń ściskajacych nie mniejszym niż 800 kPa, lambda = 0,031 W/mK | m2 | 95.59
A.9 | Ocieplenie ścian nadziemia - ściana zachodnia: ościeża - wełna mineralna lambda = 0,036 W/mK, przeznaczona do ocieplania ścian | m2 | 11.84
A.10 | Okładzina ścienna z płyt fasadowych prefabrykowanych (np. firmy DASAG), mocowane na klej (jasne) | m2 | 66.28
A.11 | Okładzina ścienna z płyt fasadowych prefabrykowanych (np. firmy DASAG), mocowane na klej (ciemne) | m2 | 70.5
A.12 | Tynk cienkowarstwowy siloksanowy (silikatowo - silikonowy), barwiony w masie - jasny | m2 | 519.14
A.13 | Tynk cienkowarstwowy siloksanowy (silikatowo - silikonowy), barwiony w masie - ciemny | m2 | 286.28
A.14 | Wymiana podokienników - podokienniki z blachy stalowej ocynkowanej powlekanej | m2 | 57.65
A.15 | Docieplenie stropodachu metodą natryskową przy wykorzystaniu granulatu wełny mineralnej o współczynniku przewodności cieplnej lambda wynoszącym co najwyżej 0,040 W/mK, o grubości warstwy izolacji termicznej 20 cm | m2 | 361.32
A.16 | Wymiana okien drewnianych na okna PCV o współczynniku nie niższym niż U = 0,9 W/m2K | m2 | 72.86
A.17 | Wymiana okna na drzwi zewnętrzne aluminiowe przeszklone o współczynniku nie nizszym niż U = 0,9 W/m2K wraz z wyburzeniem ścianki i robotami naprawczymi | m2 | 3.26
A.18 | Wymiana grzejników na grzejniki płytowe, montaż zaworów termostatycznych z głowicami, montaż zaworów na zasileniu i powrocie | szt. | 84
A.19 | Montaż rynien - nowe o powiększonym przekroju, blacha stalowa ocynkowana powlekana | mb | 33.01
A.20 | Montaż rur spustowych - nowe o powiększonym przekroju, blacha stalowa ocynkowana powlekana | mb | 33.24
A.21 | Montaż obróbek blacharskich - blacha stalowa ocynkowana powlekana | m2 | 74.4
A.22 | Wymiana krat okiennych - piwnice | m2 | 8.99
A.23 | Czyszczenie, malowanie żaluzji - piwnice | m2 | 8.09
A.24 | Demontaż, ponowny montaż instalacji odgromowej | kpl | 1
A.25 | Demontaż i ponowny montaż elementów zlokalizowanych na elewacji budynku (budki dla ptaków, numer administracyjny, lampy, uchwyty do flag itp.) | kpl | 1
A.26 | Demontaż daszku w elewacji północnej i utylizacja | kpl | 1
A.27 | Koszt prac projektowych | kpl | 1
RAZEM - Prace termomodernizacyjne objęte audytem
B | Prace dodatkowe nie objęte audytem
B.1 | Demontaż istniejącego daszku w konstrukcji stalowej na elewacji południowej | m2 | 6.87
B.2 | Demontaż płytek na schodach i spoczniku | m2 | 7.4
B.3 | Demontaż balustrady stalowej ażurowej | mb | 5.73
B.4 | Demontaż skrzynki gazowej i rury gazowej biegnacej po elewacji | kpl | 1
B.5 | Demontaż wciągarki dla urządzeń radarowych | kpl | 1
B.6 | Demontaż ogrodzenia w konstrukcji stalowej do powtórnego montażu w innej konfiguracji | mb | 18.2
B.7 | Demontaż istniejących krat w oknach parteru od strony północnej - Urząd Stanu Cywilnego | m2 | 6.57
B.8 | Montaż rolet w oknach parteru od strony północnej - Urząd Stanu Cywilnego | m2 | 13.14
B.9 | Wykonanie izolacji pionowej przeciwwodnej na ścianach piwnic na styku z gruntem - odkopanie ścian - oczyszczenie ścian - montaż ocieplenia - polistyren ekstrudowany, lambda = 0,031 W/mK gr. 10 cm - założenie folii kubełkowej - zakopanie - wykonanie opaski z plyt chodnikowych betonowych 30 x 30 cm | m2 | 128.39
B.10 | Powiekszenie podestu wejściowego od strony południowej - konstrukcja żelbetowa | m2 | 13.88
B.11 | Położenie płytek ceramicznych na powiekszonym podeście i na istniejących schodach - płytki antypoślizgowe | m2 | 21.28
B.12. | Wykonanie nowych schodów do wejścia do pomieszczenia do węzła cieplnego od strony południowej | kpl | 1
B.13 | Położenie płytek ceramicznych na schodach zejściowych - płytki antypoślizgowe | m2 | 8.67
B.14 | Montaż zadaszeń - ściana północna w obrębie ryzalitu - daszek szklany na odciągach | m2 | 10.44
B.15 | Montaż zadaszeń - ściana południowa - nad wejściami - daszek szklany na odciągach | m2 | 21.18
B.16 | Montaż zadaszeń - ściana południowa - wykonanie zadaszenia nad zejściem do piwnicy w konstrukcji lekkiej aluminiowej | m2 | 31.2
B.17 | Wykonanie odwodnienia liniowego przy wejsciu do piwnicy od strony południowej wraz z podłączeniem do kanalizacji deszczowej - środkowa rura spustowa | kpl | 1
B.18 | Wykonanie instalacji elektrycznej oświetleniowej - 7 opraw LED świecących góra/dól | szt. | 7
B.19 | Przeniesienie istniejacych jednostek klimatyzacyjnych zewnętrznych ze ściany północnej, wschodniej i zachodniej na dach budynku, montaż na podkonstrukcji systemowej np. BIG FOOT | kpl | 1
B.20 | Przeniesienie istniejacych jednostek klimatyzacyjnych zewnętrznych ze ściany południowej na poziom terenu, mocowanie na podkonstrukcji | kpl | 1
B.21 | Wykonanie pochylni wraz z balustradą w konstrukcji stalowej | m2 | 27.63
B.22 | Montaż balustrady stalowej ażurowej - podest, schody | mb | 61.32
B.23 | Wymiana drzwi do piwnicy - drzwi stalowe pełne zewnętrzne o wspólczynniku U = 0,9 W/m2K | m2 | 3
B.24 | Wykonanie podkonstrukcji do montażu klimatyzatorów od strony południowej | kpl | 1
B.25 | Wykonanie i montaż napisu - Urząd Miasta i Gminy Góra Kalwaria - pojedyncze litery mosiężne, montaż na dystansach, umożliwiających lokalizację listew oświetleniowych pod nimi | kpl | 1
B.26 | Koszt prac projektowych | kpl | 1
B.27 | Mapa do celów projektowych | kpl | 1
B.28 | Projekt dołączenia odwodnienia liniowego | kpl | 1
B.29 | Warunki przyłączeniowe z Zakładu Gospodarki Komunalnej | kpl | 1
RAZEM - Prace dodatkowe nie objęte audytem
WARTOŚĆ INWESTYCJI: