## Table 1
ZP.01.01.2022 |  |  | Załącznik nr 8
KOSZTORYS OFERTOWY
Inwestycja: "Zagospodarowanie terenu przy placu Jana Pawła II w Krzęcinie (ulica Tylna, ulica Niepodległości)
Nr | Nr ST | Opis robót | Jm | Ilość | cena
| D-00.00.00 | Przebudowa odcinka drogi gminnej - ul. Tylna, odcinka drogi powiatowej - ul. Niepodległości wraz z utwardzeniem terenu na dz. nr 143/1, 161, 162/1 w m. Krzęcin, gm. Krzęcin.
I. Roboty rozbiórkowe
1 | D-01.02.04 | Rozebranie nawierzchni jezdni oraz zjazdów z mieszanek mineralno-bitumicznych o średniej gr. 5cm z wywozem na składowisko odpadów budowalanych wraz z kosztami składowania i utylizacji | m2 | 798
2 | D-01.02.04 | Rozebranie podbudowy jezdni do głębokości 20cm z wywozem na składowisko odpadów budowalanych wraz z kosztami składowania i utylizacji | m2 | 65
3 | D-01.02.04 | Rozebranie nawierzchni drogi, miejsc postojowych, chodników z kostki brukowej betonowej o wymiarach 10x20x8cm na podsypce cementowo-piaskowej z wywozem na składowisko odpadów budowalanych wraz z kosztami składowania i utylizacji | m2 | 691
4 | D-01.02.04 | Rozebranie krawężnika betonowego z wywozem na składowisko odpadów budowalanych wraz z kosztami składowania i utylizacji | m | 275
5 | D-01.02.04 | Rozebranie obrzeży betonowych na ławie betonowej z wywozem na składowisko odpadów budowalanych wraz z kosztami składowania i utylizacji | m | 195
6 | D-01.02.04 | Rozbiórka słupków betonowych oraz elementów małej architektury z wywozem na składowisko odpadów budowalanych wraz z kosztami składowania i utylizacji | szt. | 3
II. Roboty przygotowawcze i roboty ziemne
7 | D-01.01.01 | Roboty pomiarowe przy liniowych robotach ziemnych | km | 0.15
8 | D-01.02.01 | Wycięcie z karczowaniem drzew o średnicy 36-45 cm z wywiezieniem dłużyc, gałęzi, karpiny w miejsce wskazane przez Inwestora nie dalej niż 10 km | szt | 7
9 | D-01.02.01 | Przycinka pielęgnacyjna krzaków średniej gęstości z z wywiezieniem gałęzi i karpiny w miejsce wskazane przez Inwestora nie dalej niż 10 km | ha | 0.005
10 | D-02.01.01 | Wykop pod warstwy konstrukcyjne jezdni, dojść pieszych i zjazdów w gruncie kat. III-IV, z wywozem urobku w miejsce wskazane przez Inwestora do 10km | m3 | 1241.35
11 | D-09.01.01 | Plantowanie, obrobienie na czysto terenu | m2 | 275
12 | D-09.01.01 | Humusowanie poboczy i terenów zielonych warstwą humusu grubości 10cm z obsianiem nasionami traw | m2 | 210
13 | D-09.01.01 | Ułożenie warstwy ziemi urodzajnej - humusowanie warstwą humusu grubości 20cm terenu po rozbiórce drogi | m2 | 65
III. Krawężniki, obrzeża
14 | D-08.01.01 | Ustawienie krawężnika betonowego 15x30x100 typu ulicznego na podsypce cem.- piask. 1:4 grub. 5cm i ławie betonowej z oporem, beton C12/15, powierzchnia przekroju ławy F=0,0600 m2, h = 10 cm | m | 47
15 | D-08.01.01 | Ustawienie krawężnika betonowego 15x30x100 typu ulicznego na podsypce cem.- piask. 1:4 grub. 5cm i ławie betonowej z oporem, beton C12/15, powierzchnia przekroju ławy F=0,0650 m2, h = 10 cm | m | 189
16 | D-08.01.01 | Ustawienie krawężnika betonowego 15x22x100 typu najazdowego (h = 2 cm) na podsypce cem.- piask. 1:4 grub. 5cm i ławie betonowej C12/15 z oporem, powierzchnia przekroju ławy F=0,0525 m2 - wzdłuż istn. jezdni | m | 58.5
17 | D-08.01.01 | Ustawienie krawężnika betonowego 15x22x100 typu najazdowego (h = 2 cm) na podsypce cem.- piask. 1:4 grub. 5cm i ławie betonowej C12/15 z oporem, powierzchnia przekroju ławy F=0,0590 m2 - wzdłuż proj. nawierzchni | m | 99
18 | D-08.01.01 | Ustawienie krawężnika betonowego 15x22x100 typu najazdowego (h = 2 cm) na podsypce cem.- piask. 1:4 grub. 5cm i ławie betonowej zwykłej C12/15, powierzchnia przekroju ławy F=0,0250 m2 | m | 54.5
19 | D-08.03.01 | Ustawienie obrzeża betonowego 8x30cm typu ciężkiego na ławie betonowej z oporem, beton C12/15 pow. przekroju ławy F=0,041 m2 | m | 109
20 | D-08.03.01 | Ustawienie obrzeża betonowego 8x30cm typu ciężkiego na ławie betonowej zwykłej, beton C12/15 pow. przekroju ławy F=0,015 m2 | m | 22.5
IV. Nawierzchnia jezdni ul Tylnej z kostki betonowej wibroprasowanej gr. 8cm
21 | D-04.01.01 | Profilowanie i zagęszczanie mechaniczne podłoża pod warstwy konstrukcyjne w gruncie kategorii I-IV | m2 | 640
22 | D-04.05.00 D-04.05.01 | Ulepszone podłoże z kruszywa stabilizowanego cementem gr 20 cm - gruntocement Rm = 2, 5 - 5,0 MPa | m2 | 640
23 | D-04.02.01 | Warstwa odsączająca z pospółki o grubości po zagęszczeniu 25 cm | m2 | 640
24 | D-04.04.00 D-04.04.02 | Wykonanie warstwy podbudowy z kruszywa łamanego 0 - 31,5 mm stabilizowanego mechanicznie grub. 25 cm | m2 | 640
25 | D-05.03.23a | Wykonanie warstwy ścieralnej z kostki betonowej wibroprasowanej grubości 8 cm na podsypce cementowo-piaskowej 1:4 grub. 5 cm (kostka kolorowa - kolor do wyboru przez Inwestora i zgodnie z proj. architektonicznym) | m2 | 640
V. Nawierzchnia zjazdu do garażu Straży Pożarnej z kostki betonowej wibroprasowanej gr. 8cm
26 | D-04.01.01 | Profilowanie i zagęszczanie mechaniczne podłoża pod warstwy konstrukcyjne w gruncie kategorii I-IV | m2 | 135
27 | D-04.05.00 D-04.05.01 | Ulepszone podłoże z kruszywa stabilizowanego cementem gr 20 cm - gruntocement Rm = 2, 5 - 5,0 MPa | m2 | 135
28 | D-04.02.01 | Warstwa odsączająca z pospółki o grubości po zagęszczeniu 25 cm | m2 | 135
29 | D-04.04.00 D-04.04.02 | Wykonanie warstwy podbudowy z kruszywa łamanego 0 - 31,5 mm stabilizowanego mechanicznie grub. 25 cm | m2 | 135
30 | D-05.03.23a | Wykonanie warstwy ścieralnej z kostki betonowej wibroprasowanej grubości 8 cm na podsypce cementowo-piaskowej 1:4 grub. 5 cm (kostka kolorowa - kolor do wyboru przez Inwestora i zgodnie z proj. architektonicznym) | m2 | 135
VI. Nawierzchnia zjazdu do zaplecza budynku UG Krzęcin, działek nr 141/2, 143/3 i miejsc postojowych z kostki betonowej wibroprasowanej gr. 8cm
31 | D-04.01.01 | Profilowanie i zagęszczanie mechaniczne podłoża pod warstwy konstrukcyjne w gruncie kategorii I-IV | m2 | 367
32 | D-04.05.00 D-04.05.01 | Ulepszone podłoże z kruszywa stabilizowanego cementem gr 15 cm - gruntocement Rm = 2, 5 - 5,0 MPa | m2 | 367
33 | D-04.02.01 | Warstwa odsączająca z pospółki o grubości po zagęszczeniu 20 cm | m2 | 367
34 | D-04.04.00 D-04.04.02 | Wykonanie warstwy podbudowy z kruszywa łamanego 0 - 31,5 mm stabilizowanego mechanicznie grub. 20 cm | m2 | 367
35 | D-05.03.23a | Wykonanie warstwy ścieralnej z kostki betonowej wibroprasowanej grubości 8 cm na podsypce cementowo-piaskowej 1:4 grub. 5 cm (kostka kolorowa - kolor do wyboru przez Inwestora i zgodnie z proj. architektonicznym) | m2 | 367
VII. Nawierzchnia chodników, dojść pieszych i schodów terenowych z kostki betonowej wibroprasowanej gr. 8cm
36 | D-04.01.01 | Profilowanie i zagęszczanie mechaniczne podłoża pod warstwy konstrukcyjne w gruncie kategorii I-IV | m2 | 610
37 | D-04.05.00 D-04.05.01 | Ulepszone podłoże z kruszywa stabilizowanego cementem gr 10 cm - gruntocement Rm = 2, 5 - 5,0 MPa | m2 | 610
38 | D-04.02.01 | Warstwa odsączająca o grubości po zagęszczeniu 10cm wykonana i zagęszczana mechanicznie w korycie lub na całej szerokości drogi | m2 | 610
39 | D-04.02.01 | Warstwa odsączająca w korycie lub na całej szerokości drogi wykonana i zagęszczana mechanicznie - za każdy dalszy 1cm | m2 | 610
40 | D-04.02.01 | Warstwa odsączająca z piasku o grubości po zagęszczeniu 20 cm | m2 | 610
41 | D-04.04.02 | Wykonanie warstwy podbudowy z kruszywa łamanego 0 - 31,5 mm stabilizowanego mechanicznie grub. 15 cm | m2 | 610
42 | D-05.03.23a | Wykonanie warstwy ścieralnej z kostki betonowej wibroprasowanej grubości 8 cm na podsypce cementowo-piaskowej 1:4 grub. 5 cm (kostka kolorowa - kolor do wyboru przez Inwestora i zgodnie z proj. architektonicznym) | m2 | 610
43 | D-00.00.00 | Ustawienie balustrady ze stali nierdzewnej z pochwytem i poprzecznym stężeniem na słupkach w rozsatwie co 80cm z rur fi 50mm, wysokość balustrady 110cm, na fandamencie betonowym 0,3x0,3m | m | 3
44 | D-00.00.00 | Ławy fundamentowe betonowe prostokątne z ręcznym układaniem betonu | m3 | 0.25
VIII. Organizacja ruchu
45 | D-01.02.04 | Zamiana istniejącego oznkowania pionowego na nowe | szt | 4
46 | D-01.02.04 | Montaż nowego oznkowania pionowego (oznakowanie miejsca dla osoby niepełnosprawnej) | szt | 1
47 | D-01.02.04 | Oznakowanie poziome miejsca dla osoby niepełnosprawnej | szt | 1
IX. Roboty różne
48 | D-08.01.01 | Wypełnienie spoiny przy krawężniku masą zalewową | m | 108.5
49 | D-01.03.02a | Zabezpieczenie istniejącej infrastruktury podziemnej rurami osłonowymi dwudzielnymi z PCW o średnicy 160 mm | m | 209
50 | D-01.03.02a | Zabezpieczenie istniejącej infrastruktury podziemnej rurami osłonowymi dwudzielnmi stalowymi fi 200 mm | m | 117
51 | D-03.02.01a | Regulacja pionowa studzienek telefonicznych | szt | 1
52 | D-03.02.01a | Regulacja zaworów wodociągowych i gazowych | szt | 3
53 | D-01.02.04 D-00.00.00 | Montaż masztu flagowego o wys. 6,0m z włókna szklanego wykonanego z jednego elementu w kształcie świecy (zwęża się ku górze), powlekanego poliestrem oraz białą żelową powłoką chroniącą przed warunkami atmosferycznymi na fundamencie betonowym z okuciem montażowym | szt | 3
54 | D-07.06.01 | Montaż ogrodzenia panelowego o wys.1,56m z słupkami prostokątnymi 60x40mm na podmurówce betonowej gładkiej i łącznikami podmurówki o h=20cm | mb | 13
55 | D-00.00.00 | Wypełnienie przestrzeni między krawężnikiem a cokołem ogrodzenia żwirem płukanym fi 8-16 gr. 10cm | m2 | 4
56 | D-10.10.01 | Ponowny montaż elementów małej architektury ( 2 kamienie- obeliski, słup informacyjny) | szt | 1
X. Nasadzenia
57 | D-09.01.01 | Sadzenie drzew i krzewów form naturalnych w donicach z całkowitą zaprawą dołów (analogia) - Azalia wielkokwiatowa ‘Fabiola’ Azalea ‘Fabiola’ i ‘Persil’ Azalea ‘Persil’ (wys. 60-100 cm) zgodnie z projektem Architektonicznym | szt | 4
58 | D-09.01.01 | Sadzenie drzew i krzewów form naturalnych w donicach z całkowitą zaprawą dołów (analogia) - Jałowiec pospolity ‘Suesica Nana’ Juniperus communis ‘Suesica Nana’ (wys.60-80 cm) zgodnie z projektem Architektonicznym | szt | 2
59 | D-09.01.01 | Sadzenie drzew i krzewów form naturalnych w donicach z całkowitą zaprawą dołów (analogia) - Jałowiec płożący ‘Mother Lode’ Juniperus horizontalis ‘Mother Lode’ (szer. 20-40 cm) zgodnie z projektem Architektonicznym | szt | 2
60 | D-09.01.01 | Sadzenie drzew i krzewów form naturalnych w donicach z całkowitą zaprawą dołów (analogia) - Berberys Thunberga ‘Bagatelle’ Berberis thunbergii ‘Bagatelle’ (wys. 10-15 cm) zgodnie z projektem Architektonicznym | szt | 2
61 | D-09.01.01 | Sadzenie drzew i krzewów form naturalnych w donicach z całkowitą zaprawą dołów (analogia) - Bukszpan wieczniezielony Buxus sempervirens (formowany w kulę śr. 35-40 cm) zgodnie z projektem Architektonicznym | szt | 6
62 | D-09.01.01 | Sadzenie drzew i krzewów form naturalnych w donicach z całkowitą zaprawą dołów (analogia) - Karagana syberyjska ‘Pendula’ Caragana arborescens ‘Pendula’ (wys. 130-150 cm) zgodnie z projektem Architektonicznym | szt | 2
63 | D-09.01.01 | Sadzenie drzew i krzewów form naturalnych w donicach z całkowitą zaprawą dołów (analogia) - Wiciokrzew Henry’ego Lonicera henryi (wys. 40-50 cm) zgodnie z projektem Architektonicznym | szt | 2
64 | D-09.01.01 | Sadzenie drzew i krzewów form naturalnych w donicach z całkowitą zaprawą dołów (analogia) - Buk pospolity ‘Purple Fountain’ Fagus sylvatica ‘Purple Fountain’ (wys. 125-160 cm) zgodnie z projektem Architektonicznym | szt | 1
65 | D-09.01.01 | Sadzenie drzew i krzewów form naturalnych w donicach z całkowitą zaprawą dołów (analogia) - Berberys Thunberga ‘Rose Glow’ Berberis thunbergii ‘Rose Glow’ (wys. 60-80 cm) zgodnie z projektem Architektonicznym | szt | 1
66 | D-09.01.01 | Sadzenie drzew i krzewów form naturalnych w donicach z całkowitą zaprawą dołów (analogia) - Berberys Thunberga ‘Kelleris’ Berberis thunbergii ‘Kelleris’ (wys. 40-60 cm) zgodnie z projektem Architektonicznym | szt | 2
67 | D-09.01.01 | Sadzenie drzew i krzewów form naturalnych w donicach z całkowitą zaprawą dołów (analogia) - Jałowiec płożący ‘Limeglow’ Juniperus horizontalis ‘Limeglow’ (szer. 20-40 cm) zgodnie z projektem Architektonicznym | szt | 1
68 | D-09.01.01 | Sadzenie drzew i krzewów form naturalnych w donicach z całkowitą zaprawą dołów (analogia) - Cyprysik tępołuskowy ‘Gracilis’ Chamaecyparis obtusa ‘Gracilis’ (wys. 50-60 cm) zgodnie z projektem Architektonicznym | szt | 1
69 | D-09.01.01 | Sadzenie drzew i krzewów form naturalnych w donicach z całkowitą zaprawą dołów (analogia) - Hortensja bukietowa ‘Vanilla Fraise’ Hydrangea paniculata ‘Vanille Fraise’ (wys. 50-60 cm) zgodnie z projektem Architektonicznym | szt | 3
70 | D-09.01.01 | Sadzenie drzew i krzewów form naturalnych w donicach z całkowitą zaprawą dołów (analogia) - Hortensja piłkowana ‘Preziosa’ (wys. 40-50 cm) zgodnie z projektem Architektonicznym | szt | 3
71 | D-09.01.01 | Przygotowanie podłoża w donicach pod sadzenie Azalii 720l podłoża zgodnie z projektem Architektonicznym | szt | 4
72 | D-09.01.01 | Przygotowanie podłoża w donicach pod sadzenie Iglaków 360l podłoża zgodnie z projektem Architektonicznym | szt | 2
73 | D-09.01.01 | Przygotowanie podłoża w donicach pod sadzenie - podłoże uniwersalne zgodnie z projektem Architektonicznym | szt | 6
74 | D-09.01.01 | Przygotowanie donic pod sadzenie (Keramzyt 8/16mm, folia ogrodnicza, styropina do ocieplenia 2cm, grys biały 16/30mm) zgodnie z projektem Architektonicznym | szt | 1
XI. Elementy małej architektury
75 | D-00.00.00 | Elementy małej architektury - ławka - zgodnie z projektem Architektonicznym | szt | 8
76 | D-00.00.00 | Elementy małej architektury - kosz na śmieci - zgodnie z projektem Architektonicznym | szt | 6
77 | D-00.00.00 | Elementy małej architektury - stojak rowerowy - zgodnie z projektem Architektonicznym | szt | 1
78 | D-00.00.00 | Elementy małej architektury - słup informacyjny - zgodnie z projektem Architektonicznym | szt | 2
79 | D-00.00.00 | Elementy małej architektury - tablica informacyjna - zgodnie z projektem Architektonicznym | szt | 1
80 | D-00.00.00 | Elementy małej architektury - tablica informacyjna duża - zgodnie z projektem Architektonicznym | szt | 3
81 | D-00.00.00 | Elementy małej architektury - donica stalowa - zgodnie z projektem Architektonicznym | szt | 12
82 | D-00.00.00 | Elementy małej architektury - pergola kula stalowa o średnicy 150cm - zgodnie z projektem Architektonicznym | szt | 1
83 | D-00.00.00 | Elementy małej architektury - Wiata przystankowao wym.: dł. 250 cm, szer. 160 cm, wys. 250 cm z rurek aluminiowych fi76 na płytach, wyposażona w jedno szalowanie wewnętrzne i 2 oszalowania boczne ze szkła wzmacnianego gr. 8 mm, zadaszenie z poliwęglanu 10 mm z filtrem UV, wraz z rozkładem jazdy na fundamencie o wym.: 50 x 50 cm z betonu C20/25 gł. 80 cm i ławką wraz z montażem - zgodnie z projektem Architektonicznym | szt | 1
84 | D-00.00.00 | Elementy małej architektury - mozaika z kostki granitowej z herbem gminy - zgodnie z projektem Architektonicznym | szt | 1
XII. Roboty instalacyjne w budynkach
85 | KNNR1 0209-04 | Wykopy oraz przekpopy wyk. Na odkład koparkami przedsiębiernymi o poj. Łyżki 0,25 m3 w gr. Kat. III | m3 | 24.812
86 | KSNR 1 0307-02 | Wykopy liniowe szer. 0.8-2.5 m o głęb. Do 1.5 m o ścianach pion. Z ręcznym wydob. Urobku w gruntach suchych kat. III-IV | m3 | 3.9
87 | KSNR 4 1301-03 | Kanały rurowe - podłoża z materiałów sypkich o gr. 15 cm | m2 | 21*0.5=10,500
88 | KNNR 4 1009-01 | Sieci wodociągowe - montaż rurociągów z polietylenu PE, PEHD o śr. Zewnętrznej 50 mm - przyłącza | m | 21
89 | KNR-W 2-18 0212-03 | Nawiertka samonawiercająca śr. 80/2 mm montowane na rurociągach | kpl. | 1
90 | S 215 1000-02 Analogia | Rura osłonowa z PEHD o śr. 110 mm | m | 8
91 | KNNR 4 0130-04 | Zawory M83 instalacji wodociągowych z rur stalowych o śr. Nominalnej 50mm | szt. | 1
92 | KNR 2-19 0216-05 Analogia | Przejścia przez ściany murowane o grub. 2 ceg. Dla przyłączy o śr. Nom. Do 75 mm w tulejach z rur stal. O śr. Do 100 mm | przej. | 1
93 | KNR 2-18 0803-01 | Dezynfekcja rurociągów sieci wodociągowych o śr. Nominalnej do 150 mm | odc. 200m
94 | KNNR 1 0214-02 | Zasypanie wykopów fund. Podłużnych, punktowych, rowów, wykopów obiektowych spycharkami z zagęszcz. Mechaniczym (gr. Warstwy w stanie luźnym 30cm) - kat. III-IV | m3
95 | KSNR 1 0310-02 | Zasypanie wykopów o ścianach pionowych o szerokości 0.8-2.5 m i głęb. Do 1.5 m w gr. Kat. III-IV | m3