## KO DR
KOSZTORYS OFERTOWY
„Przebudowa ul. Piłsudskiego w Słubicach” Branża drogowa
Lp. | Podstawa ustalenia ceny |  | Wyszczególnienie elementów rozliczeniowych | Jednostka miary | Ilość jednostek miary | Cena jednostkowa | Wartość pozycji
| Kod CPV | Pozycja wg specyfikacji
x | x | D-01.00.00 | ROBOTY PRZYGOTOWAWCZE kod CPV 45100000-8 | x | x | x | x
1 | 45100000-8 | D-01.01.01a | Roboty pomiarowe przy liniowych robotach ziemnych (drogi). Trasa dróg w terenie równinnym 345m | km | 0.35
2 | 45100000-8 | D-01.02.04 | Mechaniczne rozebranie nawierzchni jezdni ul. Piłsudskiego z mas mineralno-bitumicznych o grubości do 8-10 cm z odwiezieniem gruzu z rozbiórki na odl. do 5 km z utylizacją - do skrzyżowania z ul. Akademicką 1691m2 | m2 | 1691
3 | 45100000-8 | D-01.02.04 | Mechaniczne rozebranie podbudowy z brukowca/tłucznia/betonu o grubości do 20 cm z wywiezieniem gruzu z rozbiórki z utylizacją 1691m2 | m2 | 1691
4 | 45100000-8 | D-01.02.04 | Rozebranie krawężników kamiennych i betonowych o wymiarach 15x30 cm na podsypce piaskowej z wywiezieniem materiałó z rozbiórki z utylizacją, Krawężniki kamienne odwieźć na składowisko Inwestora 534m | m | 534
5 | 45100000-8 | D-01.02.04 | Rozebranie ław z betonu pod krawężniki z wywiezieniem gruzu z rozbiórki z utylizacją 534mx0,09m2=48,06m2 | m3 | 48.06
6 | 45100000-8 | D-01.02.04 | Mechaniczne rozebranie nawierzchni z kostki betonowej o wysokości 6 i 8 cm na podsypce cementowo-piaskowej wraz z obrzeżamii krawężnikami na zjazdach z wywiezieniem gruzu z rozbiórki z utylizacją - kostkę betonową przekazać dla Zamawiającego 1778m2 | m2 | 1778
7 | 45100000-8 | D-01.02.04 | Mechaniczne rozebranie podbudowy betonowej o grubości 12 cm wraz z krawężnikami na zjazdach z wywiezieniem gruzu z rozbiórki z utylizacją 105m2 | m2 | 105
8 | 45100000-8 | D-01.02.04 | Mechaniczne rozebranie podbudowy betonowej o grubości 12 cm na istn. miejscach postojowych z wywiezieniem gruzu z rozbiórki z utylizacją 198m2 | m2 | 998
9 | 45100000-8 | D-01.02.04 | Odkopanie i wyjęcie słupków do znaków | szt | 19
10 | 45100000-8 | D-01.02.04 | Zdjęcie ze słupków tablic znaków ostrzegawczych, zakazu i nakazu | szt | 28
11 | 45100000-8 | D-01.02.04 | Regulacja pionowa studzienek dla urządzeń podziemnych,objętość betonu w jednym miejscu od 0,1 do 0,2 m3 Włazy studni telekom. - 5 szt Włazy kan. deszczowej i sanitarnej - 34 szt Zawory gazowe i wodociągowe - 21 szt | m3 | 6
Razem: ROBOTY PRZYGOTOWAWCZE
x | x | D-04.00.00 | PODBUDOWY kod CPV 45233000-9 | x | x | x | x
12 | 45233000-9 | D-04.01.01 | Koryta wykonywane mechanicznie,głęb.39 cm,na całej szerokości jezdni i chodników,w gruntach kat.II-IV,przy użyciu równiarki i walca wibracyjnego samojezdnego - na poszerzeniach i nowej nawierzchni 12m2 | m2 | 12
13 | 45233000-9 | D-04.01.01 | Koryta wykonywane mechanicznie,głęb. do 20 cm,na całej szerokości jezdni,w gruntach kat.II-IV,przy użyciu równiarki i walca wibracyjnego samojezdnego - na chodnikach 1477m2 | m2 | 1477
14 | 45233000-9 | D-04.01.01 | Koryta wykonywane mechanicznie,głęb.do 30 cm,na całej szerokości jezdni i chodników,w gruntach kat.II-IV,przy użyciu równiarki i walca wibracyjnego samojezdnego - pod konstrukcje zjazdów i miejsc postojowych 326m2 | m2 | 326
15 | 45233000-9 | D-04.01.01 | Koryta wykonywane mechanicznie,głęb.41 cm,na całej szerokości jezdni i chodników,w gruntach kat.II-IV,przy użyciu równiarki i walca wibracyjnego samojezdnego - pod konstrukcje jezdni ul. Piłsudskiego 1691m2 | m2 | 1691
16 | 45233000-9 | D-04.01.01 | Roboty ziemne wykonywane koparkami przedsiębiernymi o poj.łyżki 0,25 m3 z transportem urobku samochodami samowyładow.do 15 t na odl.do 5 km na składowisko Inwestora wraz z utylizacją. Grunt kat.III-IV - wywóz gruntu z korytowania Poszerzenie jezdni - 12m2x0,39m=4,68m3 Jezdnia drogi gminnej - 1691m2x0,41m=693,31m3 Chodniki - 1477m2x0,2m=295,40m3 zjazdy i miejsca postojowe - 326m2x0,3m=97,8m3 RAZEM: 1091,19m3 | m3 | 1091.19
17 | 45233000-9 | D-04.03.01a | Oczyszczenie mechaniczne nawierzchni drogowej ulepszonej z bitumu 1769m2x2=3538m2 | m2 | 3538
18 | 45233000-9 | D-04.03.01b | Skropienie nawierzchni drogowych emulsją kationową niemodyfikowaną 1769m2x3=5307m2 | m2 | 5307
19 | 45233000-9 | D-04.04.02b | Warstwa podbudowy zasadniczej z mieszanki kruszywa niezwiązanego skalnego stabilizowanego mechanicznie 0/31,5mm, C90/3, grubość warstwy po zagęszczeniu 20 cm - na poszerzeniach i nowej konstrukcji jezdni, 12m2+1691m2=1703m2 | m2 | 1703
20 | 45233000-9 | D-04.04.02b | Warstwa podbudowy zasadniczej z mieszanki kruszywa niezwiązanego skalnego stabilizowanego mechanicznie 0/31,5mm, C90/3, grubość warstwy po zagęszczeniu 15 cm - na zjazdach i miejscach postojowych 326m2 | m2 | 326
21 | 45233000-9 | D-04.04.02b | Mieszanka cementow-piaskowa C1,5/2, przygotowana w węźle betoniarskim, pielęgnacja podbudowy piaskiem i wodą,grubość warstwy po zagęszczeniu 10 cm - wzmocnienie podłoża pod warstwy konstrukcyjne nawierzchni chodników 1477m2 | m2 | 1477
22 | 45233000-9 | D-04.04.02b | Mieszanka cementowo-piaskowa C3/4, przygotowana w węźle betoniarskim, pielęgnacja podbudowy piaskiem i wodą,grubość warstwy po zagęszczeniu 15 cm - na ul. Piłsudskiego 1944m2 | m2 | 1944
23 | 45233000-9 | D-04.04.02b | Mieszanka cementowo-piaskowa C1,5/2, przygotowana w węźle betoniarskim, pielęgnacja podbudowy piaskiem i wodą,grubość warstwy po zagęszczeniu 15 cm - na zjazdach i miejscach postojowych 326m2 | m2 | 326
24 | 45233000-9 | D-04.04.02b | Warstwa podbudowy AC22P, asfalt 35/50, z mieszanek mineralno-asfaltowych,standard II,grubość warstwy po zagęszczeniu 7 cm,transport mieszanki samochodem samowyładowczym 10-15t na odleg.5km - nowa konstrucja jezdni ul. Piłsudskiego 1769m2 | m2 | 1769
Razem: PODBUDOWY
x | x | D-05.00.00 | NAWIERZCHNIE kod CPV 45233000-9 | x | x | x | x
25 | 45233000-9 | D-05.03.01 | Nawierzchnia miejsc postojowych i zjazdów z kostki kamiennej cięto-łupanej o wysokości 10 cm,na podsypce z miału kamiennego 0/2mm gr. 5cm, spoiny wypełnione miałem granitowym 0/2mm, 326m2 | m2 | 326
26 | 45233000-9 | D-05.03.05a | Warstwa ścieralna z mieszanek mineralno-asfaltowych AC 11S 50/70,grub.warstwy po zagęszczeniu 5 cm.Transport mieszanki samochodem samowyład.5-10 t - na drodze gminnej 2118m2 | m2 | 2118
27 | 45233000-9 | D-05.03.05b | Warstwa wiążąca z mieszanek mineralno-asfaltowych AC 16W 35/50, ,grubość warstwy po zagęszczeniu 6 cm.Transport mieszanki samochodem samowyład.5-10t 1649m2 | m2 | 1649
28 | 45233000-9 | D-05.03.05b | Dodatek za transport mieszanek mineralno-bitumicznych samochodami samowyładowczymi 5-10 t,na dalszy 1 km ponad 5 km, dalsze 51 km transportu masy bitumicznej na podbudowę zasadniczą, warstwę wiążącą i ścieralną 259,45t+242,40t+303,38t=805,23t | t | 805.23
29 | 45233000-9 | D-05.03.11 | Frezowanie nawierzchni asfalt.na zimno na głęb.5 cm,przy użyciu frezarki WIRTGEN W1000C z odwiezieniem kory asfalt.na place składowe,samochodem samowył.10-15t - od km 0+266 do km 0+345 480m2 | m2 | 480
30 | 45233000-9 | D-05.03.23a | Chodniki z kostki betonowej 30cmx30cm "beton płukany" grubości 8 cm,szara/antracyt, fazowanej, układane na podsypce cementowo-piaskowej o gr. 5cm, spoiny wypełniane piaskiem szarym 0/2mm, na chodnikach - 1477m2 | m2 | 1477
Razem: NAWIERZCHNIE
x | x | D-06.00.00 | URZĄDZENIA BEZPIECZEŃSTWA RUCHU kod CPV 45233000-9 | x | x | x | x
31 | 45233000-9 | D-07.01.01 | Oznakowanie poziome jezdni farbą chlorokauczukową,linie na skrzyżowaniach i przejściach dla pieszych,malowane ręcznie P-10 - 49,4m2 P-13 - 3,80m2 RAZEM: 53,20m2 | m2 | 62
32 | 45233000-9 | D-07.02.01 | Pionowe znaki drogowe,słupki z rur stalowych o średnicy 70 mm - nowe słupki do znaków | szt | 19
33 | 45233000-9 | D-07.02.01 | Pionowe znaki drogowe,znaki zakazu,nakazu,ostrzegawcze, informacyjne, tabliczki o powierzchni ponad 0,3 m2 | szt | 28
Razem: NAWIERZCHNIE
|  | D-08.00.00 | ELEMENTY ULIC kod CPV 45233000-0 | x | x | x | x
34 | 45233100-0 | D-08.01.02a | Rowki pod krawężniki i ławy krawężnikowe o wymiarach 30x30 cm. Kategoria gruntu III-IV 532m | m | 532
35 | 45233100-0 | D-08.01.02a | Ławy betonowe z betonu C12/15 z oporem pod krawężniki betonowe wystające, zatopione i najazdowy - 0,0575m3/1mb 532mx0,0575m3/1mb=30,59m3 167mx0,0575m3/1mb=9,60m3 RAZEM: 40,19m3 | m3 | 40.19
36 | 45233100-0 | D-08.01.02a | Ławy pod krawężniki. Dodatek za wykonanie ławy betonowej na łukach o promieniu do 40 m - 0,0575m3/1mb 83mx0,0575m3/1mb=4,77m3 | m3 | 4.77
37 | 45233100-0 | D-08.01.02a | Krawężniki kamienne bez ław,wystające o wymiarach 15x30x100 cm,na podsypce cementowo-piaskowej 532m | m | 532
38 | 45233100-0 | D-08.01.02a | Krawężniki kamienne bez ław, najazdowe o wymiarach 15x22x100cm, wyokrąglenie R5cm,na podsypce cementowo-piaskowej 167m | m | 167
39 | 45233100-0 | D-08.01.02a | Rowki pod oporniki kamienne i ławy krawężnikowe o wymiarach 20x20 cm. Kategoria gruntu III-IV | m | 146
40 | 45233100-0 | D-08.01.02a | Ławy betonowe z betonu C12/15 z oporem pod oporniki kamienne 12x25 cm - 0,048m3/1mb 146mx0,048m3/1mb=7m3 | m3 | 7
41 | 45233100-0 | D-08.01.02a | Oporniki kamienne bez ław,wtopione o wymiarach 12x25 cm,na podsypce cementowo-piaskowej 146m | m | 146
42 | 45233100-0 | D-08.03.01 | Rowki pod obrzeża i ławy krawężnikowe o wymiarach 20x20 cm. Kategoria gruntu III-IV | m | 87
43 | 45233100-0 | D-08.03.01 | Ławy betonowe z betonu C12/15 z oporem pod obrzeża betonowe - 0,0238m3/1mb 87mx0,0238m3/1mb=2,07m3 | m3 | 2.07
44 | 45233100-0 | D-08.03.01 | Obrzeża betonowe o wymiarach 30x8 cm,na podsypce cementowo-piaskowej spoiny wypełniane zaprawą cementową 87m | m | 87
45 | 45233100-0 | D-08.05.01b | Ścieki uliczne z kostki kamiennej o wym. 5x10x20cm płomieniowanej na podsypce cem-piaskowej o gr. 3cm, spoiny wypełnione zaprawą cementową | m | 617
Razem:ELEMENTY ULIC
Razem netto
Podatek VAT 23 %
Razem brutto

## PR DR
PRZEDMIAR ROBÓT
„Przebudowa ul. Piłsudskiego w Słubicach” Branża drogowa
Lp. | Podstawa ustalenia ceny |  | Wyszczególnienie elementów rozliczeniowych | Jednostka miary | Ilość jednostek miary
| Kod CPV | Pozycja wg specyfikacji
x | x | D-01.00.00 | ROBOTY PRZYGOTOWAWCZE kod CPV 45100000-8 | x | x
1 | 45100000-8 | D-01.01.01a | Roboty pomiarowe przy liniowych robotach ziemnych (drogi). Trasa dróg w terenie równinnym 345m | km | 0.35
2 | 45100000-8 | D-01.02.04 | Mechaniczne rozebranie nawierzchni jezdni ul. Piłsudskiego z mas mineralno-bitumicznych o grubości do 8-10 cm z odwiezieniem gruzu z rozbiórki na odl. do 5 km z utylizacją - do skrzyżowania z ul. Akademicką 1691m2 | m2 | 1691
3 | 45100000-8 | D-01.02.04 | Mechaniczne rozebranie podbudowy z brukowca/tłucznia/betonu o grubości do 20 cm z wywiezieniem gruzu z rozbiórki z utylizacją 1691m2 | m2 | 1691
4 | 45100000-8 | D-01.02.04 | Rozebranie krawężników kamiennych i betonowych o wymiarach 15x30 cm na podsypce piaskowej z wywiezieniem materiałó z rozbiórki z utylizacją, Krawężniki kamienne odwieźć na składowisko Inwestora 534m | m | 534
5 | 45100000-8 | D-01.02.04 | Rozebranie ław z betonu pod krawężniki z wywiezieniem gruzu z rozbiórki z utylizacją 534mx0,09m2=48,06m2 | m3 | 48.06
6 | 45100000-8 | D-01.02.04 | Mechaniczne rozebranie nawierzchni z kostki betonowej o wysokości 6 i 8 cm na podsypce cementowo-piaskowej wraz z obrzeżamii krawężnikami na zjazdach z wywiezieniem gruzu z rozbiórki z utylizacją - kostkę betonową przekazać dla Zamawiającego 1778m2 | m2 | 1778
7 | 45100000-8 | D-01.02.04 | Mechaniczne rozebranie podbudowy betonowej o grubości 12 cm wraz z krawężnikami na zjazdach z wywiezieniem gruzu z rozbiórki z utylizacją 105m2 | m2 | 105
8 | 45100000-8 | D-01.02.04 | Mechaniczne rozebranie podbudowy betonowej o grubości 12 cm na istn. miejscach postojowych z wywiezieniem gruzu z rozbiórki z utylizacją 198m2 | m2 | 998
9 | 45100000-8 | D-01.02.04 | Odkopanie i wyjęcie słupków do znaków | szt | 19
10 | 45100000-8 | D-01.02.04 | Zdjęcie ze słupków tablic znaków ostrzegawczych, zakazu i nakazu | szt | 28
11 | 45100000-8 | D-01.02.04 | Regulacja pionowa studzienek dla urządzeń podziemnych,objętość betonu w jednym miejscu od 0,1 do 0,2 m3 Włazy studni telekom. - 5 szt Włazy kan. deszczowej i sanitarnej - 34 szt Zawory gazowe i wodociągowe - 21 szt | m3 | 6
x | x | D-04.00.00 | PODBUDOWY kod CPV 45233000-9 | x | x
12 | 45233000-9 | D-04.01.01 | Koryta wykonywane mechanicznie,głęb.39 cm,na całej szerokości jezdni i chodników,w gruntach kat.II-IV,przy użyciu równiarki i walca wibracyjnego samojezdnego - na poszerzeniach i nowej nawierzchni 12m2 | m2 | 12
13 | 45233000-9 | D-04.01.01 | Koryta wykonywane mechanicznie,głęb. do 20 cm,na całej szerokości jezdni,w gruntach kat.II-IV,przy użyciu równiarki i walca wibracyjnego samojezdnego - na chodnikach 1477m2 | m2 | 1477
14 | 45233000-9 | D-04.01.01 | Koryta wykonywane mechanicznie,głęb.do 30 cm,na całej szerokości jezdni i chodników,w gruntach kat.II-IV,przy użyciu równiarki i walca wibracyjnego samojezdnego - pod konstrukcje zjazdów i miejsc postojowych 326m2 | m2 | 326
15 | 45233000-9 | D-04.01.01 | Koryta wykonywane mechanicznie,głęb.41 cm,na całej szerokości jezdni i chodników,w gruntach kat.II-IV,przy użyciu równiarki i walca wibracyjnego samojezdnego - pod konstrukcje jezdni ul. Piłsudskiego 1691m2 | m2 | 1691
16 | 45233000-9 | D-04.01.01 | Roboty ziemne wykonywane koparkami przedsiębiernymi o poj.łyżki 0,25 m3 z transportem urobku samochodami samowyładow.do 15 t na odl.do 5 km na składowisko Inwestora wraz z utylizacją. Grunt kat.III-IV - wywóz gruntu z korytowania Poszerzenie jezdni - 12m2x0,39m=4,68m3 Jezdnia drogi gminnej - 1691m2x0,41m=693,31m3 Chodniki - 1477m2x0,2m=295,40m3 zjazdy i miejsca postojowe - 326m2x0,3m=97,8m3 RAZEM: 1091,19m3 | m3 | 1091.19
17 | 45233000-9 | D-04.03.01a | Oczyszczenie mechaniczne nawierzchni drogowej ulepszonej z bitumu 1769m2x2=3538m2 | m2 | 3538
18 | 45233000-9 | D-04.03.01b | Skropienie nawierzchni drogowych emulsją kationową niemodyfikowaną 1769m2x3=5307m2 | m2 | 5307
19 | 45233000-9 | D-04.04.02b | Warstwa podbudowy zasadniczej z mieszanki kruszywa niezwiązanego skalnego stabilizowanego mechanicznie 0/31,5mm, C90/3, grubość warstwy po zagęszczeniu 20 cm - na poszerzeniach i nowej konstrukcji jezdni, 12m2+1691m2=1703m2 | m2 | 1703
20 | 45233000-9 | D-04.04.02b | Warstwa podbudowy zasadniczej z mieszanki kruszywa niezwiązanego skalnego stabilizowanego mechanicznie 0/31,5mm, C90/3, grubość warstwy po zagęszczeniu 15 cm - na zjazdach i miejscach postojowych 326m2 | m2 | 326
21 | 45233000-9 | D-04.04.02b | Mieszanka cementow-piaskowa C1,5/2, przygotowana w węźle betoniarskim, pielęgnacja podbudowy piaskiem i wodą,grubość warstwy po zagęszczeniu 10 cm - wzmocnienie podłoża pod warstwy konstrukcyjne nawierzchni chodników 1477m2 | m2 | 1477
22 | 45233000-9 | D-04.04.02b | Mieszanka cementowo-piaskowa C3/4, przygotowana w węźle betoniarskim, pielęgnacja podbudowy piaskiem i wodą,grubość warstwy po zagęszczeniu 15 cm - na ul. Piłsudskiego 1944m2 | m2 | 1944
23 | 45233000-9 | D-04.04.02b | Mieszanka cementowo-piaskowa C1,5/2, przygotowana w węźle betoniarskim, pielęgnacja podbudowy piaskiem i wodą,grubość warstwy po zagęszczeniu 15 cm - na zjazdach i miejscach postojowych 326m2 | m2 | 326
24 | 45233000-9 | D-04.04.02b | Warstwa podbudowy AC22P, asfalt 35/50, z mieszanek mineralno-asfaltowych,standard II,grubość warstwy po zagęszczeniu 7 cm,transport mieszanki samochodem samowyładowczym 10-15t na odleg.5km - nowa konstrucja jezdni ul. Piłsudskiego 1769m2 | m2 | 1769
x | x | D-05.00.00 | NAWIERZCHNIE kod CPV 45233000-9 | x | x
25 | 45233000-9 | D-05.03.01 | Nawierzchnia miejsc postojowych i zjazdów z kostki kamiennej cięto-łupanej o wysokości 10 cm,na podsypce z miału kamiennego 0/2mm gr. 5cm, spoiny wypełnione miałem granitowym 0/2mm, 326m2 | m2 | 326
26 | 45233000-9 | D-05.03.05a | Warstwa ścieralna z mieszanek mineralno-asfaltowych AC 11S 50/70,grub.warstwy po zagęszczeniu 5 cm.Transport mieszanki samochodem samowyład.5-10 t - na drodze gminnej 2118m2 | m2 | 2118
27 | 45233000-9 | D-05.03.05b | Warstwa wiążąca z mieszanek mineralno-asfaltowych AC 16W 35/50, ,grubość warstwy po zagęszczeniu 6 cm.Transport mieszanki samochodem samowyład.5-10t 1649m2 | m2 | 1649
28 | 45233000-9 | D-05.03.05b | Dodatek za transport mieszanek mineralno-bitumicznych samochodami samowyładowczymi 5-10 t,na dalszy 1 km ponad 5 km, dalsze 51 km transportu masy bitumicznej na podbudowę zasadniczą, warstwę wiążącą i ścieralną 259,45t+242,40t+303,38t=805,23t | t | 805.23
29 | 45233000-9 | D-05.03.11 | Frezowanie nawierzchni asfalt.na zimno na głęb.5 cm,przy użyciu frezarki WIRTGEN W1000C z odwiezieniem kory asfalt.na place składowe,samochodem samowył.10-15t - od km 0+266 do km 0+345 480m2 | m2 | 480
30 | 45233000-9 | D-05.03.23a | Chodniki z kostki betonowej 30cmx30cm "beton płukany" grubości 8 cm,szara/antracyt, fazowanej, układane na podsypce cementowo-piaskowej o gr. 5cm, spoiny wypełniane piaskiem szarym 0/2mm, na chodnikach - 1477m2 | m2 | 1477
x | x | D-06.00.00 | URZĄDZENIA BEZPIECZEŃSTWA RUCHU kod CPV 45233000-9 | x | x
31 | 45233000-9 | D-07.01.01 | Oznakowanie poziome jezdni farbą chlorokauczukową,linie na skrzyżowaniach i przejściach dla pieszych,malowane ręcznie P-10 - 49,4m2 P-13 - 3,80m2 RAZEM: 53,20m2 | m2 | 62
32 | 45233000-9 | D-07.02.01 | Pionowe znaki drogowe,słupki z rur stalowych o średnicy 70 mm - nowe słupki do znaków | szt | 19
33 | 45233000-9 | D-07.02.01 | Pionowe znaki drogowe,znaki zakazu,nakazu,ostrzegawcze, informacyjne, tabliczki o powierzchni ponad 0,3 m2 | szt | 28
|  | D-08.00.00 | ELEMENTY ULIC kod CPV 45233000-0 | x | x
34 | 45233100-0 | D-08.01.02a | Rowki pod krawężniki i ławy krawężnikowe o wymiarach 30x30 cm. Kategoria gruntu III-IV 532m | m | 532
35 | 45233100-0 | D-08.01.02a | Ławy betonowe z betonu C12/15 z oporem pod krawężniki betonowe wystające, zatopione i najazdowy - 0,0575m3/1mb 532mx0,0575m3/1mb=30,59m3 167mx0,0575m3/1mb=9,60m3 RAZEM: 40,19m3 | m3 | 40.19
36 | 45233100-0 | D-08.01.02a | Ławy pod krawężniki. Dodatek za wykonanie ławy betonowej na łukach o promieniu do 40 m - 0,0575m3/1mb 83mx0,0575m3/1mb=4,77m3 | m3 | 4.77
37 | 45233100-0 | D-08.01.02a | Krawężniki kamienne bez ław,wystające o wymiarach 15x30x100 cm,na podsypce cementowo-piaskowej 532m | m | 532
38 | 45233100-0 | D-08.01.02a | Krawężniki kamienne bez ław, najazdowe o wymiarach 15x22x100cm, wyokrąglenie R5cm,na podsypce cementowo-piaskowej 167m | m | 167
39 | 45233100-0 | D-08.01.02a | Rowki pod oporniki kamienne i ławy krawężnikowe o wymiarach 20x20 cm. Kategoria gruntu III-IV | m | 146
40 | 45233100-0 | D-08.01.02a | Ławy betonowe z betonu C12/15 z oporem pod oporniki kamienne 12x25 cm - 0,048m3/1mb 146mx0,048m3/1mb=7m3 | m3 | 7
41 | 45233100-0 | D-08.01.02a | Oporniki kamienne bez ław,wtopione o wymiarach 12x25 cm,na podsypce cementowo-piaskowej 146m | m | 146
42 | 45233100-0 | D-08.03.01 | Rowki pod obrzeża i ławy krawężnikowe o wymiarach 20x20 cm. Kategoria gruntu III-IV | m | 87
43 | 45233100-0 | D-08.03.01 | Ławy betonowe z betonu C12/15 z oporem pod obrzeża betonowe - 0,0238m3/1mb 87mx0,0238m3/1mb=2,07m3 | m3 | 2.07
44 | 45233100-0 | D-08.03.01 | Obrzeża betonowe o wymiarach 30x8 cm,na podsypce cementowo-piaskowej spoiny wypełniane zaprawą cementową 87m | m | 87
45 | 45233100-0 | D-08.05.01b | Ścieki uliczne z kostki kamiennej o wym. 5x10x20cm płomieniowanej na podsypce cem-piaskowej o gr. 3cm, spoiny wypełnione zaprawą cementową | m | 617

## KO EL
KOSZTORYS OFERTOWY
„Przebudowa ul. Piłsudskiego w Słubicach” Branża elektroenergetyczna
Lp. | Podstawa ustalenia ceny |  | Wyszczególnienie elementów rozliczeniowych | Jednostka miary | Ilość jednostek miary | Cena jednostkowa | Wartość pozycji
| Kod CPV | Pozycja wg specyfikacji
x |  |  | I. INSTALACJE ELEKTRYCZNE, DOŚWIETLENIE PRZEJŚCIA DLA PIESZYCH, USUNIĘCIE KOLIZJI INFRASTRUKTURY ELEKTROENERGETYCZNEJ I OŚWIETLENIA DROGOWEGO | x | x | x | x
Demontaż istniejącej instalacji oświetlenia
1 | 45231000-5 | D-01.03.02 | Ręczne kopanie rowów dla kabli, szerokość dna do 0.4·m, kategoria gruntu III, głębokość rowu do 0.8·m | m | 291
2 | 45231000-5 | D-01.03.02 | Podłączenie przewodów pod zaciski lub bolce, przewód pojedynczy do 50·mm2 - odłączenie przewodów z tabliczek bezpiecznikowych w słupach (analogia) | szt | 88
3 | 45231000-5 | D-01.03.02 | Kable wielożyłowe układane w ziemi, demontaż kabla do 2,0·kg/m, kategoria gruntu III-IV | m | 331
4 | 45231000-5 | D-01.03.02 | Słupy oświetleniowe, demontaż słupa, masa do 300·kg | słup | 10
5 | 45231000-5 | D-01.03.02 | Wywóz złomu z terenu rozbiórki, samochodem skrzyniowym na odległość do 1·km, z załadunkiem i wyładunkiem mechanicznym, samochód do 5·t | t | 1.8
Razem: Demontaż istniejącej instalacji oświetlenia
Prace związane z warunkami demontażu linii oświetlenia drogowego
6 | 45231000-5 | D-01.03.02 | Wykopy pionowe ręczne dla urządzenia przeciskowego wraz z jego zasypaniem, grunt nienawodniony, kategorii III-IV | m3 | 6.75
7 | 45231000-5 | D-01.03.02 | Wykonanie przepustów pod drogami, torami i innymi przeszkodami metodą hydraulicznego przeciskania jednej rury stalowej o średnicy 100·mm, grunt kategorii III, długość przepustu do 10·m (R= 0,955, M= 1,000, S= 1,000) | szt | 1
8 | 45231000-5 | D-01.03.02 | Ręczne kopanie rowów dla kabli, szerokość dna do 0.4·m, kategoria gruntu III, głębokość rowu do 0.8·m | m | 161
9 | 45231000-5 | D-01.03.02 | Nasypanie warstwy piasku na dnie rowu kablowego, szerokość do 0,4·m - podsypka | m | 161
10 | 45231000-5 | D-01.03.02 | Układanie kabli w rowach kablowych - ręcznie, kabel do 1,0·kg/m, przykrycie folią - kabel YAKY 4x25mm2 - dodatek dla wprowadzenia kabla do istniejących słupów | m | 173
11 | 45231000-5 | D-01.03.02 | Nasypanie warstwy piasku na dnie rowu kablowego, szerokość do 0,4·m - zasypka | m | 161
12 | 45231000-5 | D-01.03.02 | Zasypanie rowów dla kabli, ręcznie, grunt kategorii III | m3 | 38.64
13 | 45231000-5 | D-01.03.02 | Zagęszczanie nasypów, zagęszczarkami, grunt sypki kategorii I-III | m3 | 51.52
14 | 45231000-5 | D-01.03.02 | Oprawy oświetlenia zewnętrznego, wymiana na trzpieniu słupa lub wysięgnika - przełożenie istniejącej oprawy | kpl | 1
15 | 45231000-5 | D-01.03.02 | Wysięgniki rurowe, wymiana wysięgnika mocowanego na słupie, ciężar do 30·kg - demontaż oraz ponowny montaż wysięgnika | szt | 1
16 | 45231000-5 | D-01.03.02 | Słupy oświetleniowe, wymiana słupa, masa do 300·kg - demontaż oraz ponowny montaż słupa | słup | 1
Razem: Prace związane z warunkami demontażu linii oświetlenia drogowego
Ułożenie okablowania dla nowej instalacji oświetlenia
17 | 45231000-5 | D-01.03.02 | Nasypanie warstwy piasku na dnie rowu kablowego, szerokość do 0,4·m - podsypka | m | 291
18 | 45231000-5 | D-01.03.02 | Układanie kabli w rowach kablowych - ręcznie, kabel do 1,0·kg/m, przykrycie folią - kabel YAKY 4x25mm2 - dodatek 4m x 10 szt. dla wciągnięcia do słupów oświetleniowych | m | 331
19 | 45231000-5 | D-01.03.02 | Nasypanie warstwy piasku na dnie rowu kablowego, szerokość do 0,4·m - zasypka | m | 291
20 | 45231000-5 | D-01.03.02 | Zasypanie rowów dla kabli, ręcznie, grunt kategorii III | m3 | 69.84
21 | 45231000-5 | D-01.03.02 | Zagęszczanie nasypów, zagęszczarkami, grunt sypki kategorii I-III | m3 | 93.12
22 | 45231000-5 | D-01.03.02 | Ułożenie rur osłonowych PVC do Fi·140·mm - Rura DVK fi 50mm | m | 161.2
Razem: Ułożenie okablowania dla nowej instalacji oświetlenia
Montaż opraw oświetlenia na słupach
23 | 45231000-5 | D-01.03.02 | Ręczne wykopanie dołów o powierzchni dna do 0.2·m2, głębokość do 1.0 m, kategoria gruntu III | szt | 11
24 | 45231000-5 | D-01.03.02 | Montaż i stawianie słupów oświetleniowych, słup do 300·kg, stalowy - słup stalowy ocynkowany | szt | 11
25 | 45231000-5 | D-01.03.02 | Montaż wysięgników rurowych i przewieszek z lin stalowych, na słupie, wysięgnik do 30·kg | szt | 11
26 | 45231000-5 | D-01.03.02 | Montaż przewodów do opraw oświetleniowych, wciąganych w słupy, rury osłonowe i wysięgniki, wysokość latarń do 7·m, przewody kabelkowe - YDY 3x1,5 | kpl | 11
27 | 45231000-5 | D-01.03.02 | Montaż opraw oświetlenia zewnętrznego, na wysięgniku - Oprawa LED 45W 5160lm 4000K IP66, II klasa ochronności | szt | 11
28 | 45231000-5 | D-01.03.02 | Podłączenie przewodów pod zaciski lub bolce, przewód pojedynczy do 50·mm2 | szt | 96
Razem: Montaż opraw oświetlenia na słupach
Badania odbiorcze i pomiary
29 | 45231000-5 | D-01.03.02 | Pomiar rezystancji izolacji instalacji elektrycznej, obwód 3-fazowy, pomiar pierwszy | pomiar | 11
30 | 45231000-5 | D-01.03.02 | Pomiar rezystancji izolacji instalacji elektrycznej, obwód 3-fazowy, pomiar każdy następny | pomiar | 33
31 | 45231000-5 | D-01.03.02 | Badania i pomiary instalacji uziemiającej, piorunochronnej i skuteczności zerowania, uziemienie ochronne lub robocze, pomiar pierwszy | szt | 11
32 | 45231000-5 | D-01.03.02 | Badania i pomiary instalacji uziemiającej, piorunochronnej i skuteczności zerowania, uziemienie ochronne lub robocze, pomiar każdy następny | szt | 33
Razem: Badania odbiorcze i pomiary
Doświetlanie przejść dla pieszych
33 | 45231000-5 | D-01.03.02 | Ręczne wykopanie dołów o powierzchni dna do 0.2·m2, głębokość do 1.0 m, kategoria gruntu III | szt | 6
34 | 45231000-5 | D-01.03.02 | Montaż i stawianie słupów oświetleniowych, wysokość 6m, średnica 60/48mm | szt | 6
35 | 45231000-5 | D-01.03.02 | Montaż wysięgników rurowych i przewieszek z lin stalowych, na słupie, wysięgnik do 30·kg | szt | 6
36 | 45231000-5 | D-01.03.02 | Montaż przewodów do opraw oświetleniowych, wciąganych w słupy, rury osłonowe i wysięgniki, wysokość latarń do 7·m, przewody 1-żyłowe - YAKY 4x25mm2 | kpl | 10
37 | 45231000-5 | D-01.03.02 | Montaż opraw oświetlenia zewnętrznego, na wysięgniku - Oprawa LED 35W 5300lm 4000K IP66 O37P | szt | 6
38 | 45231000-5 | D-01.03.02 | Podłączenie przewodów pod zaciski lub bolce, przewód pojedynczy do 50·mm2 | szt | 6
39 | 45231000-5 | D-01.03.02 | Układanie kabli w rowach kablowych - ręcznie, kabel do 1,0·kg/m, przykrycie folią | m | 74
40 | 45231000-5 | D-01.03.02 | Układanie rur izolacyjnych, karbowanych Fi·18·mm | m | 33
Razem: Doświetlanie przejść dla pieszych
Razem netto
Podatek VAT 23%
Razem brutto

## PR EL
PRZEDMIAR ROBÓT
„Przebudowa ul. Piłsudskiego w Słubicach” Branża elektroenergetyczna
Lp. | Podstawa ustalenia ceny |  | Wyszczególnienie elementów rozliczeniowych | Jednostka miary | Ilość jednostek miary
| Kod CPV | Pozycja wg specyfikacji
x |  |  | I. INSTALACJE ELEKTRYCZNE, DOŚWIETLENIE PRZEJŚCIA DLA PIESZYCH, USUNIĘCIE KOLIZJI INFRASTRUKTURY ELEKTROENERGETYCZNEJ I OŚWIETLENIA DROGOWEGO | x | x
Demontaż istniejącej instalacji oświetlenia
1 | 45231000-5 | D-01.03.02 | Ręczne kopanie rowów dla kabli, szerokość dna do 0.4·m, kategoria gruntu III, głębokość rowu do 0.8·m | m | 291
2 | 45231000-5 | D-01.03.02 | Podłączenie przewodów pod zaciski lub bolce, przewód pojedynczy do 50·mm2 - odłączenie przewodów z tabliczek bezpiecznikowych w słupach (analogia) | szt | 88
3 | 45231000-5 | D-01.03.02 | Kable wielożyłowe układane w ziemi, demontaż kabla do 2,0·kg/m, kategoria gruntu III-IV | m | 331
4 | 45231000-5 | D-01.03.02 | Słupy oświetleniowe, demontaż słupa, masa do 300·kg | słup | 10
5 | 45231000-5 | D-01.03.02 | Wywóz złomu z terenu rozbiórki, samochodem skrzyniowym na odległość do 1·km, z załadunkiem i wyładunkiem mechanicznym, samochód do 5·t | t | 1.8
Prace związane z warunkami o demontażu linii oświetlenia drogowego
6 | 45231000-5 | D-01.03.02 | Wykopy pionowe ręczne dla urządzenia przeciskowego wraz z jego zasypaniem, grunt nienawodniony, kategorii III-IV | m3 | 6.75
7 | 45231000-5 | D-01.03.02 | Wykonanie przepustów pod drogami, torami i innymi przeszkodami metodą hydraulicznego przeciskania jednej rury stalowej o średnicy 100·mm, grunt kategorii III, długość przepustu do 10·m (R= 0,955, M= 1,000, S= 1,000) | szt | 1
8 | 45231000-5 | D-01.03.02 | Ręczne kopanie rowów dla kabli, szerokość dna do 0.4·m, kategoria gruntu III, głębokość rowu do 0.8·m | m | 161
9 | 45231000-5 | D-01.03.02 | Nasypanie warstwy piasku na dnie rowu kablowego, szerokość do 0,4·m - podsypka | m | 161
10 | 45231000-5 | D-01.03.02 | Układanie kabli w rowach kablowych - ręcznie, kabel do 1,0·kg/m, przykrycie folią - kabel YAKY 4x25mm2 - dodatek dla wprowadzenia kabla do istniejących słupów | m | 173
11 | 45231000-5 | D-01.03.02 | Nasypanie warstwy piasku na dnie rowu kablowego, szerokość do 0,4·m - zasypka | m | 161
12 | 45231000-5 | D-01.03.02 | Zasypanie rowów dla kabli, ręcznie, grunt kategorii III | m3 | 38.64
13 | 45231000-5 | D-01.03.02 | Zagęszczanie nasypów, zagęszczarkami, grunt sypki kategorii I-III | m3 | 51.52
14 | 45231000-5 | D-01.03.02 | Oprawy oświetlenia zewnętrznego, wymiana na trzpieniu słupa lub wysięgnika - przełożenie istniejącej oprawy | kpl | 1
15 | 45231000-5 | D-01.03.02 | Wysięgniki rurowe, wymiana wysięgnika mocowanego na słupie, ciężar do 30·kg - demontaż oraz ponowny montaż wysięgnika | szt | 1
16 | 45231000-5 | D-01.03.02 | Słupy oświetleniowe, wymiana słupa, masa do 300·kg - demontaż oraz ponowny montaż słupa | słup | 1
Ułożenie okablowania dla nowej instalacji oświetlenia
17 | 45231000-5 | D-01.03.02 | Nasypanie warstwy piasku na dnie rowu kablowego, szerokość do 0,4·m - podsypka | m | 291
18 | 45231000-5 | D-01.03.02 | Układanie kabli w rowach kablowych - ręcznie, kabel do 1,0·kg/m, przykrycie folią - kabel YAKY 4x25mm2 - dodatek 4m x 10 szt. dla wciągnięcia do słupów oświetleniowych | m | 331
19 | 45231000-5 | D-01.03.02 | Nasypanie warstwy piasku na dnie rowu kablowego, szerokość do 0,4·m - zasypka | m | 291
20 | 45231000-5 | D-01.03.02 | Zasypanie rowów dla kabli, ręcznie, grunt kategorii III | m3 | 69.84
21 | 45231000-5 | D-01.03.02 | Zagęszczanie nasypów, zagęszczarkami, grunt sypki kategorii I-III | m3 | 93.12
22 | 45231000-5 | D-01.03.02 | Ułożenie rur osłonowych PVC do Fi·140·mm - Rura DVK fi 50mm | m | 161.2
Montaż opraw oświetlenia na słupach
23 | 45231000-5 | D-01.03.02 | Ręczne wykopanie dołów o powierzchni dna do 0.2·m2, głębokość do 1.0 m, kategoria gruntu III | szt | 11
24 | 45231000-5 | D-01.03.02 | Montaż i stawianie słupów oświetleniowych, słup do 300·kg, stalowy - słup stalowy ocynkowany | szt | 11
25 | 45231000-5 | D-01.03.02 | Montaż wysięgników rurowych i przewieszek z lin stalowych, na słupie, wysięgnik do 30·kg | szt | 11
26 | 45231000-5 | D-01.03.02 | Montaż przewodów do opraw oświetleniowych, wciąganych w słupy, rury osłonowe i wysięgniki, wysokość latarń do 7·m, przewody kabelkowe - YDY 3x1,5 | kpl | 11
27 | 45231000-5 | D-01.03.02 | Montaż opraw oświetlenia zewnętrznego, na wysięgniku - Oprawa LED 45W 5160lm 4000K IP66, II klasa ochronności | szt | 11
28 | 45231000-5 | D-01.03.02 | Podłączenie przewodów pod zaciski lub bolce, przewód pojedynczy do 50·mm2 | szt | 96
Badania odbiorcze i pomiary
29 | 45231000-5 | D-01.03.02 | Pomiar rezystancji izolacji instalacji elektrycznej, obwód 3-fazowy, pomiar pierwszy | pomiar | 11
30 | 45231000-5 | D-01.03.02 | Pomiar rezystancji izolacji instalacji elektrycznej, obwód 3-fazowy, pomiar każdy następny | pomiar | 33
31 | 45231000-5 | D-01.03.02 | Badania i pomiary instalacji uziemiającej, piorunochronnej i skuteczności zerowania, uziemienie ochronne lub robocze, pomiar pierwszy | szt | 11
32 | 45231000-5 | D-01.03.02 | Badania i pomiary instalacji uziemiającej, piorunochronnej i skuteczności zerowania, uziemienie ochronne lub robocze, pomiar każdy następny | szt | 33
Doświetlanie przejść dla pieszych
33 | 45231000-5 | D-01.03.02 | Ręczne wykopanie dołów o powierzchni dna do 0.2·m2, głębokość do 1.0 m, kategoria gruntu III | szt | 6
34 | 45231000-5 | D-01.03.02 | Montaż i stawianie słupów oświetleniowych, wysokość 6m, średnica 60/48mm | szt | 6
35 | 45231000-5 | D-01.03.02 | Montaż wysięgników rurowych i przewieszek z lin stalowych, na słupie, wysięgnik do 30·kg | szt | 6
36 | 45231000-5 | D-01.03.02 | Montaż przewodów do opraw oświetleniowych, wciąganych w słupy, rury osłonowe i wysięgniki, wysokość latarń do 7·m, przewody 1-żyłowe - YAKY 4x25mm2 | kpl | 10
37 | 45231000-5 | D-01.03.02 | Montaż opraw oświetlenia zewnętrznego, na wysięgniku - Oprawa LED 35W 5300lm 4000K IP66 O37P | szt | 6
38 | 45231000-5 | D-01.03.02 | Podłączenie przewodów pod zaciski lub bolce, przewód pojedynczy do 50·mm2 | szt | 6
39 | 45231000-5 | D-01.03.02 | Układanie kabli w rowach kablowych - ręcznie, kabel do 1,0·kg/m, przykrycie folią | m | 74
40 | 45231000-5 | D-01.03.02 | Układanie rur izolacyjnych, karbowanych Fi·18·mm | m | 33

## KO SAN
KOSZTORYS OFERTOWY
„Przebudowa ul. Piłsudskiego w Słubicach” - Branża sanitarna
Lp. | Podstawa ustalenia ceny |  | Wyszczególnienie elementów rozliczeniowych | Jednostka miary | Ilość jednostek miary | Cena jednostkowa | Wartość pozycji
| Kod CPV | Pozycja wg specyfikacji
x | x | D-03.00.00 | KANALIZACJA DESZCZOWA
x | x | D-03.02.00 | ROBOTY ROZBIÓRKOWE kod CPV 45231300-8 | x | x | x | x
1 | 45231300-8 | D-03.02.01 | Demontaż studzienek ściekowych ulicznych betonowych o śr. 500 mm z osadnikiem bez syfonu | kpl. | 16
Razem: ROBOTY ROZBIÓRKOWE
x | x | D-03.02.00 | ROBOTY ODTWORZENIOWE kod CPV 45231300-8 | x | x | x | x
2 | 45231300-8 | D-03.02.01 | Wykopy oraz przekopy wykonywane koparkami podsiębiernymi 0.25 m3 na odkład w gruncie kat. III - przyjęto 70 % roboty mechaniczne | m3 | 197.93
3 | 45231300-8 | D-03.02.01 | Ręczne wykopy wąskoprzestrzenne lub jamiste ze skarpami o szerokości dna do 1.5 m i głębokości do 1.5 m ze złożeniem urobku na odkład (kat. gruntu III) - przyjęto 30 % roboty ręczne | m3 | 67.01
4 | 45231300-8 | D-03.02.01 | Kanały rurowe - podłoża z materiałów sypkich o grubości 10 cm | m3 | 96.72
5 | 45231300-8 | D-03.02.01 | Obsypanie rurociągów gruntem piaszczystym - ekstrapolacja | m3 | 8.57
6 | 45231300-8 | D-03.02.01 | Ręczne zasypywanie wykopów ze skarpami w gruncie kat. I-III z przerzutem na odległość do 3 m - zagęszczanie ręczne z ubiciem w warunkach utrudnionych (wykopy z rozporami) | m3 | 67.01
7 | 45231300-8 | D-03.02.01 | Zasypywanie wykopów spycharkami z przemieszczeniem gruntu na odległość do 10 m w gruncie kat. I-III | m3 | 92.33
8 | 45231300-8 | D-03.02.01 | Zagęszczenie nasypów zagęszczarkami; grunty sypkie kat. I-II - wskaźnik zagęszczenia gruntu Js=1.00 | m3 | 92.33
Razem: ROBOTY ODTWORZENIOWE
x | x | D-03.02.00 | ROBOTY MONTAŻOWE kod CPV 45231300-8 | x | x | x | x
9 | 45100000-8 | D-03.02.01 | Studzienki ściekowe uliczne betonowe o śr. 500 mm z osadnikiem i wpustem krawężnikowo-jezdniowym | szt. | 12
10 | 45100000-8 | D-03.02.01 | Studzienki ściekowe uliczne betonowe o śr. 500 mm z osadnikiem i wpustem jezdniowym | szt. | 4
11 | 45100000-8 | D-03.02.01 | Studnie rewizyjne z kręgów betonowych o śr. 1200 mm w gotowym wykopie o głębokości 3m | stud. | 8
12 | 45100000-8 | D-03.02.01 | Studnie rewizyjne z kręgów betonowych o śr. 1200 mm w gotowym wykopie za każde 0.5 m różnicy głębokości | m | -16
13 | 45100000-8 | D-03.02.01 | Studnie rewizyjne systemowe Ø425mm z PVC w gotowym wykopie o głębokości 3m - odprowadzenie wód opadowych z dachów budynków komunalnych | szt. | 4
14 | 45100000-8 | D-03.02.01 | Kanały z rur PVC łączonych na wcisk o śr. zewn. 200 mm | m | 114
Razem: ROBOTY MONTAŻOWE
Razem netto
Podatek VAT 23 %
Razem brutto

## PR SAN
PRZEDMIAR ROBÓT
„Przebudowa ul. Piłsudskiego w Słubicach” - Branża sanitarna
Lp. | Podstawa ustalenia ceny |  | Wyszczególnienie elementów rozliczeniowych | Jednostka miary | Ilość jednostek miary
| Kod CPV | Pozycja wg specyfikacji
x | x | D-03.00.00 | KANALIZACJA DESZCZOWA
x | x | D-03.02.00 | ROBOTY ROZBIÓRKOWE kod CPV 45231300-8 | x | x
1 | 45231300-8 | D-03.02.01 | Demontaż studzienek ściekowych ulicznych betonowych o śr. 500 mm z osadnikiem bez syfonu {W1;W2;W3;W4;W5;W6;W7;W8;W9;W10;W11;W12;W13;W14;W15;W16} 16 | kpl. | 16
Razem: ROBOTY ROZBIÓRKOWE
x | x | D-03.02.00 | ROBOTY ODTWORZENIOWE kod CPV 45231300-8 | x | x
2 | 45231300-8 | D-03.02.01 | Wykopy oraz przekopy wykonywane koparkami podsiębiernymi 0.25 m3 na odkład w gruncie kat. III - przyjęto 70 % roboty mechaniczne {wpusty uliczne} ((1,50 * 1,50 * 2,00) * 16) * 0,70=50,14m3 {studnie d:1200} ((2,60 * 2,60 * 2,00) * 8) * 0,70=75,71m3 {rura d:200 } ( (8 * 6,00+66) * 1,50 * 0,60) * 0,70=102,60m3 RAZEM: 197,93m3 | m3 | 197.93
3 | 45231300-8 | D-03.02.01 | Ręczne wykopy wąskoprzestrzenne lub jamiste ze skarpami o szerokości dna do 1.5 m i głębokości do 1.5 m ze złożeniem urobku na odkład (kat. gruntu III) - przyjęto 30 % roboty ręczne 223,36m2 * 0,3m=67,01m3 | m3 | 67.01
4 | 45231300-8 | D-03.02.01 | Kanały rurowe - podłoża z materiałów sypkich o grubości 10 cm {rurociąg} (8 * 6,00+66) * 0,60 {studnia d:1200} (1,60 * 1,60) * 8 {Wpusty uliczne } (0,70 * 0,70) * 16 RAZEM: 96,72m3 | m3 | 96.72
5 | 45231300-8 | D-03.02.01 | Obsypanie rurociągów gruntem piaszczystym - ekstrapolacja 0,35 * 0,60 * (8 * 6,00) - (8 * 6,00 * 3,14 * 0,10 * 0,10) | m3 | 8.57
6 | 45231300-8 | D-03.02.01 | Ręczne zasypywanie wykopów ze skarpami w gruncie kat. I-III z przerzutem na odległość do 3 m - zagęszczanie ręczne z ubiciem w warunkach utrudnionych (wykopy z rozporami) j.w. 67,01m3 | m3 | 67.01
7 | 45231300-8 | D-03.02.01 | Zasypywanie wykopów spycharkami z przemieszczeniem gruntu na odległość do 10 m w gruncie kat. I-III 156,35m3 {minus podsypki} - 57,12 * 0,10 {minus obsypki } - 10,08 {minus studnie} - (3,14 * 0,8 * 0,8) * (8 * 2,00) {minus wpusty} - (3,14 * 0,40 * 0,40) * (16 * 2,00) RAZEM: 92,33m3 | m3 | 92.33
8 | 45231300-8 | D-03.02.01 | Zagęszczenie nasypów zagęszczarkami; grunty sypkie kat. I-II - wskaźnik zagęszczenia gruntu Js=1.00 92,33m3 | m3 | 92.33
Razem: ROBOTY ODTWORZENIOWE
x | x | D-03.02.00 | ROBOTY MONTAŻOWE kod CPV 45231300-8 | x | x
9 | 45100000-8 | D-03.02.01 | Studzienki ściekowe uliczne betonowe o śr. 500 mm z osadnikiem i wpustem krawężnikowo-jezdniowym {W1;W2;W3;W5;W6;W10;W11;W12;W13;W14;W15;W16} 12 | szt. | 12
10 | 45100000-8 | D-03.02.01 | Studzienki ściekowe uliczne betonowe o śr. 500 mm z osadnikiem i wpustem jezdniowym {W4;W7;W8;W9} 4 | szt. | 4
11 | 45100000-8 | D-03.02.01 | Studnie rewizyjne z kręgów betonowych o śr. 1200 mm w gotowym wykopie o głębokości 3m 8 studni | stud. | 8
12 | 45100000-8 | D-03.02.01 | Studnie rewizyjne z kręgów betonowych o śr. 1200 mm w gotowym wykopie za każde 0.5 m różnicy głębokości -(8 * 2)=-16 m | m | -16
13 | 45100000-8 | D-03.02.01 | Studnie rewizyjne systemowe Ø425mm z PVC w gotowym wykopie o głębokości 3m - odprowadzenie wód opadowych z dachów budynków komunalnych 4 szt | szt. | 4
14 | 45100000-8 | D-03.02.01 | Kanały z rur PVC łączonych na wcisk o śr. zewn. 200 mm (8x6m)+66m=114m | m | 114
Razem: ROBOTY MONTAŻOWE
Razem netto
Podatek VAT 23 %
Razem brutto