## Cerekiew dz.76_3
Przedmiar dla wykonania remontu drogi gminnej dz. Nr. 76/3 w miejscowości Cerekiew.
Lp. | Rodzaj robót | Jm. | Ilość | Cena jedn. netto | Wartość netto
1. | Roboty ziemne, korytowanie podbudowy gr. 55Cm – 40% materiału pozostawiony na odkład – pozostały materiał wywóz na odl. do 3km 480x4+250x3,5x0,55 D-04.01.01 | m3 | 1537.25 | 0 | 0
2. | Dolna warstwa podbudowy z tłucznia kamiennego, 80-250mm gr. 30 cm 480x4,0+250x3,5 D-04.04.00, D-04.04.02 | m2 | 2795 | 0 | 0
3. | Dolna warstwa podbudowy z tłucznia kamiennego 0-63mm gr.15cm D-04.04.00, D-04.04.02 | m2 | 2795 | 0 | 0
4. | Górna w-wa podbudowy z tłucznia kamiennego 0-31,5mm gr.10cm wykonana przy użyciu rozściełacza D-04.04.00, D-04.04.02 | m2 | 2795 | 0 | 0
5. | Nawierzchnia z masy mineralno asfaltowej w-wa wiążąca AC16W gr 5cm 730x3 D-05. 03.05b | m2 | 2190 | 0 | 0
6. | Skropienie nawierzchni emulsją asfaltową w ilości 0,5kg/m2 D-04.03.01 | m2 | 2190 | 0 | 0
7. | Nawierzchnia z masy mineralno asfaltowej AC11S 4cm w-wa ścieralna D-05. 03.05a | m2 | 2190 | 0 | 0
8. | Uzupełnienie poboczy tłuczniem kamiennym 0-31,5mm, gr 12cm D-06.03.01a | m2 | 605 | 0 | 0
9. | Demontaż uszkodzonego przepustu fi600mm, montaż rury PVC SN8 fi 600mm –10m, na podbudowie z kruszywa, zasypanie przepustu drobnym tłuczniem kamiennym. D-03.00.00 | kompl. | 1 | 0 | 0
10. | Żelbetowe ścianki czołowe przepustu FI 600mm D-03.00.00 | szt. | 2 | 0 | 0
11. | Umocnienie dna i skarp rowu ażurami betonowymi 60x40x10 D-06.04.01 | m2 | 12 | 0 | 0
12. | Formowanie nasypów ziemnych poza poboczem drogi, plantowanie D-04.01.01 | m3 | 150 | 0 | 0
Wartość robót bez podatku Vat |  | 0 |  |  | 0
Podatek Vat |  | 0 |  |  | 0
Ogółem wartość robót |  | 0 |  |  | 0
Sporządzono:

## Zatoka dz. 165
Przedmiar dla wykonania remontu drogi gminnej dz. nr.165 w miejscowości Zatoka.
Lp. | Rodzaj robót | Jm. | Ilość | Cena jedn. netto | Wartość netto
1. | Frezowanie nawierzchni bitumicznej gr 8cm- wywóz materiału na odl. do 3km materiał do wykorzystania na pobocza drogi 508x3 D-00.00.00 | m2 | 1524 | 0 | 0
2. | Roboty ziemne, korytowanie podbudowy gr. 55cm - 40% materiału pozostawiona na odkład, pozostały materiał -wywóz na odl. do 3km 200x3,3+308x 3,6x0,55 D-04.01.01 | m3 | 972.84 | 0 | 0
3. | Dolna warstwa podbudowy z tłucznia kamiennego 60-120mm gr. gr 30cm D-04.04.00, D-04.04.02 | m2 | 1768.8 | 0 | 0
4. | Dolna warstwa podbudowy z tłucznia kamiennego 0-63mm gr.15cm D-04.04.00, D-04.04.02 | m2 | 1768.8 | 0 | 0
5. | Górna warstwa podbudowy z tłucznia kamiennego 0-31,5mm gr.10cm wykonana przy użyciu rozściełacza D-04.04.00, D-04.04.02 | m2 | 1768.8 | 0 | 0
6. | Nawierzchnia z masy mineralno asfaltowej w-wa wiążąca AC16W gr 5cm 508x3 +15 D-05. 03.05b | m2 | 1539 | 0 | 0
7. | Skropienie nawierzchni emulsją asfaltową w ilości 0,5kg/m2 D-04.03.01 | m2 | 1539 | 0 | 0
8. | Nawierzchnia z masy mineralno asfaltowej AC11S 4cm w-wa ścieralna D-04.03.01 | m2 | 1539 | 0 | 0
9. | Uzupełnienie poboczy tłuczniem kamiennym 0-31,5mm + destrukt z odzysku, gr 12cm D-06.03.01a | m2 | 304.8 | 0 | 0
10. | Konserwacja rowu przydrożnego D-06.04.01 | m | 400 | 0 | 0
11. | Formowanie nasypów ziemnych poza poboczem drogi , plantowanie D-04.01.01 | m3 | 80 | 0 | 0
12. | Regulacja wysokościowa studni rewizyjnych kanalizacji sanitarnej D-00.00.00 | szt | 6 | 0 | 0
12.
Wartość robót bez podatku Vat |  | 0
Podatek Vat |  | 0
Ogółem wartość robót |  | 0
Sporządzono:
`

## Zatoka dz. 236
Przedmiar dla wykonania remontu drogi wewnętrznej dz. Nr 236 miejscowości Zatoka.
Lp. | Rodzaj robót | Jm. | Ilość | Cena jedn. netto | Wartość netto
1. | Roboty ziemne, korytowanie podbudowy gr. 55cm- – 30% materiału pozostawiona na odkład, pozostały materiał -wywóz na odl. do 3km 100x3,8+74x3,5x0,55 D-04.01.01 | m3 | 351.45 | 0 | 0
2. | Dolna warstwa podbudowy z tłucznia kamiennego 60-120 mm gr.30cm D-04.04.00, D-04.04.02 | m2 | 639 | 0 | 0
3. | Dolna warstwa podbudowy z tłucznia kamiennego 0-63mm gr.15cm D-04.04.00, D-04.04.02 | m | 639 | 0 | 0
4. | Górna warstwa podbudowy z tłucznia kamiennego 0-31,5mm gr.10cm wykonana przy użyciu rozściełacza D-04.04.00, D-04.04.02 | m2 | 639 | 0 | 0
5. | Nawierzchnia z masy mineralno asfaltowej w-wa wiążąca AC16W gr 5cm 174x3+20 D-05. 03.05b | m2 | 542 | 0 | 0
6. | Skropienie nawierzchni emulsją asfaltową w ilości 0,5kg/m2 D-04.03.01 | m2 | 542 | 0 | 0
7. | Nawierzchnia z masy mineralno asfaltowej AC11S 4cm w-wa ścieralna D-05. 03.05a | m2 | 542 | 0 | 0
8. | Uzupełnienie poboczy tłuczniem kamiennym 0-31,5mm, gr 12cm D-06.03.01a | m2 | 16.8 | 0 | 0
9. | Demontaż uszkodzonych przepustów betonowych fi300mm, 3 szt. montaż rury PVC SN8 fi 300 – 6mx 3szt, na podbudowie z kruszywa, zasypanie przepustów drobnym tłuczniem kamiennym D-03.00.00 | kompl. | 3 | 0 | 0
10. | Ścianki czołowe przepustów z narzutu kamiennego- D-03.00.0 | szt. | 6 | 0 | 0
11. | Umocnienie dna i skarp rowu ażurami betonowymi 60x40x8 D-06.04.01 | m2 | 24 | 0 | 0
12. | Formowanie nasypów ziemnych poza poboczem drogi, plantowanie D-04.01.01 | m3 | 30 | 0 | 0
13. | Regulacja wysokościowa studni rewizyjnych kanalizacji sanitarnej D-00.00.00 | szt. | 5 | 0 | 0
Wartość robót bez podatku Vat |  | 0
Podatek Vat |  | 0
Ogółem wartość robót |  | 0
Sporządzono:

## Ostrów Szlachecki dz.373
Przedmiar dla wykonania przebudowy drogi wewnętrznej dz. Nr. 373 w miejscowości Ostrów Szlachecki.
Lp. | Rodzaj robót | Jm. | Ilość | Cena jedn. netto | Wartość netto
1. | Roboty ziemne, korytowanie podbudowy, gr. 55cm – 30% materiału pozostawiona na odkład, pozostały materiał -wywóz na odl. do 3km 120x3,4+20x0,55 D-04.01.01 | m3 | 235.4 | 0 | 0
2. | Dolna warstwa podbudowy z tłucznia kamiennego, 60-120mm gr. 30 cm 120x3,4+20 D-04.04.00, D-04.04.02 | m2 | 428 | 0 | 0
3. | Dolna warstwa podbudowy z tłucznia kamiennego 0-63mm gr.15cm D-04.04.00, D-04.04.02 | m2 | 428 | 0 | 0
4. | Górna warstwa podbudowy z tłucznia kamiennego 0-31,5mm gr.10cm wykonana przy użyciu rozściełacza D-04.04.00, D-04.04.02 | m2 | 428 | 0 | 0
5. | Nawierzchnia z masy mineralno asfaltowej w-wa wiążąca AC16W gr 5cm 120x3+15 D-05. 03.05b | m2 | 375 | 0 | 0
6. | Skropienie nawierzchni emulsją asfaltową w ilości 0,5kg/m2 D-04.03.01 | m2 | 375 | 0 | 0
7. | Nawierzchnia z masy mineralno asfaltowej AC11S 4cm w-wa ścieralna D-05. 03.05a | m2 | 375 | 0 | 0
8. | Uzupełnienie poboczy tłuczniem kamiennym 0-31,5mm, gr 12cm D-06.03.01a | m2 | 142.5 | 0 | 0
9. | Regulacja wysokościowa kanalizacyjnych studzienek teleskopowych D-00.00.00 | szt. | 2 | 0 | 0
10. | Formowanie nasypów ziemnych poza poboczem drogi, plantowanie D-04.01.01 | m3 | 20 | 0 | 0
Wartość robót bez podatku Vat |  | 0 |  |  | 0
Podatek Vat |  | 0 |  |  | 0
Ogółem wartość robót |  | 0 |  |  | 0
Sporządzono:

## Bogucice dz. 563
Przedmiar dla wykonania przebudowy drogi wewnętrznej dz. Nr. 563 w miejscowości Bogucice.
Lp. | Rodzaj robót | Jm. | Ilość | Cena jedn. netto | Wartość netto
1. | Roboty ziemne, korytowanie podbudowy gr. 55cm - 40% materiału pozostawiona na odkład, pozostały materiał -wywóz na odl. do 3km 88x5,0x0,55 D-04.01.01 | m3 | 242 | 0 | 0
2. | Dolna warstwa podbudowy z tłucznia kamiennego, 60-120mm gr. 30cm 88x5,0 D-04.04.00, D-04.04.02 | m2 | 440 | 0 | 0
3. | Dolna warstwa podbudowy z tłucznia kamiennego 0-63mm gr.15cm D-04.04.00, D-04.04.02 | m2 | 440 | 0 | 0
4. | Górna warstwa podbudowy z tłucznia kamiennego 0-31,5mm gr.10cm wykonana przy użyciu rozściełacza D-04.04.00, D-04.04.02 | m2 | 440 | 0 | 0
5. | Nawierzchnia z masy mineralno asfaltowej w-wa wiążąca AC16W gr 5cm 88x3,5 D-05. 03.05b | m2 | 308 | 0 | 0
6. | Skropienie nawierzchni emulsją asfaltową w ilości 0,5kg/m2 D-04.03.01 | m2 | 308 | 0 | 0
7. | Nawierzchnia z masy mineralno asfaltowej AC11S 4cm w-wa ścieralna D-05. 03.05a | m2 | 308 | 0 | 0
8. | Uzupełnienie poboczy tłuczniem kamiennym 0-31,5mm, gr 12cm D-06.03.01a | m2 | 132 | 0 | 0
9. | Formowanie nasypów ziemnych poza poboczem drogi, plantowanie D-04.01.01 | m3 | 30 | 0 | 0
Wartość robót bez podatku Vat |  | 0 |  |  | 0
Podatek Vat |  | 0 |  |  | 0
Ogółem wartość robót |  | 0 |  |  | 0
Sporządzono:

## Bogucice dz.474-2
Przedmiar dla wykonania remontu drogi wewnętrznej stanowiącej dz. Nr 474/2 miejscowości Bogucice
Lp. | Rodzaj robót | Jm. | Ilość | Cena jedn. netto | Wartość netto
1. | Roboty ziemne, korytowanie podbudowy gr. 0,55m, 20% materiału pozostawiona na odkład, pozostały materiał -wywóz na odl. do 3km 55x3,4+ 10 x0,55 D-04.01.01 | m3 | 108.35 | 0 | 0
2. | Dolna warstwa podbudowy gr 30cm z tłucznia kamiennego 60-120 55x3,4+10 D-04.04.00, D-04.04.02 | m2 | 197 | 0 | 0
3. | Dolna warstwa podbudowy z tłucznia kamiennego 0-63mm gr.15cm D-04.04.00, D-04.04.02 | m2 | 197 | 0 | 0
4. | Górna warstwa podbudowy z tłucznia kamiennego 0-31,5mm gr.10cm wykonana przy użyciu rozściełacza D-04.04.00, D-04.04.02 | m2 | 197 | 0 | 0
5. | Nawierzchnia z masy mineralno asfaltowej w-wa wiążąca AC16W gr 5cm 55x3 +6 D-05. 03.05b | m2 | 171 | 0 | 0
6. | Skropienie nawierzchni emulsją asfaltową w ilości 0,5kg/m2 D-04.03.01 | m2 | 171 | 0 | 0
7. | Nawierzchnia z masy mineralno asfaltowej AC11S 4cm w-wa ścieralna D-05. 03.05a | m2 | 171 | 0 | 0
8. | Uzupełnienie poboczy tłuczniem kamiennym 0-31,5mm, gr 12cm D-06.03.01a | m2 | 60 | 0 | 0
9. | Regulacja wysokościowa studni rewizyjnych kanalizacji sanitarnej D-00.00.00 | szt. | 2 | 0 | 0
10 | Formowanie nasypów ziemnych poza poboczem drogi, plantowanie D-04.01.01 | m3 | 10 | 0 | 0
Wartość robót bez podatku Vat |  | 0
Podatek Vat |  | 0
Ogółem wartość robót |  | 0
Sporządzono:

## Majkowice dz.162
Przedmiar dla wykonania remontu drogi wewnętrznej stanowiącej dz. nr ewid. 162 w miejscowości Majkowice
Lp. | Rodzaj robót | Jm. | Ilość | Cena jedn netto | Wartość netto
1 | Roboty ziemne, korytowanie podbudowy gr. 55Cm - 30%materiału pozostawiony na odkład, pozostały materiał wywóz na odl. do 3km 175x3,5x0,55 D-04.01.01 | m3 | 336.88 | 0 | 0
2. | Dolna warstwa podbudowy gr 30cm z tłucznia kamiennego 60-120mm D-04.04.00, D-04.04.02 | m2 | 612.5 | 0 | 0
3. | Dolna warstwa podbudowy z tłucznia kamiennego 0-63mm gr.15cm D-04.04.00, D-04.04.02 | m2 | 612.5 | 0 | 0
4. | Górna warstwa podbudowy z tłucznia kamiennego 0-31,5mm gr.10cm wykonana przy użyciu rozściełacza D-04.04.00, D-04.04.02 | m2 | 612.5 | 0 | 0
5. | Nawierzchnia z masy mineralno asfaltowej w-wa wiążąca AC16W gr5cm 175x3 D-05. 03.05b | m2 | 525 | 0 | 0
6. | Skropienie nawierzchni emulsją asfaltową w ilości 0,5kg/m² D-04.03.01 | m2 | 525 | 0 | 0
7. | Nawierzchnia z masy mineralno asfaltowej w-wa ścieralna AC11S gr4cm D-05. 03.05a | m2 | 525 | 0 | 0
8. | Uzupełnienie poboczy tłuczniem kamiennym 0-31,5mm, gr 12cm D-06.03.01a | m2 | 87.5 | 0 | 0
9. | Demontaż uszkodzonego przepustu fi500mm, montaż rury PVC SN8 fi 500 – 6m,na podbudowie z kruszywa, zasypanie przepustu drobnym tłuczniem kamiennym D-03.00.00 | kpl | 1 | 0 | 0
10. | Żelbetowe ścianki czołowe przepustu- szt 2 D-03.00.00 | szt. | 2 | 0 | 0
11. | Regulacja wysokościowa studni kanalizacji sanitarnej z włazem żeliwnym D-00.00.00 | szt. | 5 | 0 | 0
12. | Formowanie nasypów ziemnych poza poboczem drogi, plantowanie D-04.01.01 | m3 | 10 | 0 | 0
13. | Regulacja wysokościowa zaworów wodociągowych D-00.00.00 | szt. | 2 | 0 | 0
Wartość robót bez podatku Vat |  | 0
Podatek Vat |  | 0
Ogółem wartość robót |  | 0
Sporządzono:

## Krzyżanowice dz.4
Przedmiar dla wykonania przebudowy drogi wewnętrznej dz. 4 w msc. Krzyżanowice.
Lp. | Rodzaj robót | Jm. | Ilość | Cena jedn. netto | Wartość netto
1 | Frezowanie nawierzchni bitumicznej gr 6cm- wywóz materiału na odl. do 3km materiał do wykorzystania na pobocza drogi 350x3 D-00.00.00 | m² | 1050 | 0 | 0
2. | Roboty ziemne, korytowanie podbudowy gr. 55Cm – 30%materiału pozostawione na odkład, pozostały materiał wywóz na odl. do 3km 230x4+120x3,5x0,55 D-04.01.01 | m3 | 737 | 0 | 0
3. | Dolna warstwa podbudowy z tłucznia kamiennego 60-120mm gr. 30 D-04.04.00, D-04.04.02 | m2 | 1340 | 0 | 0
4. | Dolna warstwa podbudowy z tłucznia kamiennego 0-63mm gr.15cm D-04.04.00, D-04.04.02 | m2 | 1340 | 0 | 0
5. | Podbudowa z tłucznia kamiennego 0-31,5mm gr.10cm wykonana przy użyciu rozściełacza D-04.04.00, D-04.04.02 | m2 | 1340 | 0 | 0
6. | Nawierzchnia z masy mineralno asfaltowej w-wa wiążąca AC16W gr 5cm 230X3,5+120X3+50 D-05. 03.05b | m2 | 1215 | 0 | 0
7. | Skropienie nawierzchni emulsją asfaltową w ilości 0,5kg/m2 D-04.03.01 | m2 | 1215 | 0 | 0
8. | Nawierzchnia z masy mineralno asfaltowej AC11S 4cm w-wa ścieralna D-05. 03.05a | m2 | 1215 | 0 | 0
9. | Uzupełnienie poboczy tłuczniem kamiennym 0-31,5mm + destrukt z odzysku, gr 12cm D-06.03.01a | m2 | 175 | 0 | 0
10. | Formowanie nasypów ziemnych poza poboczem drogi , plantowanie D-04.01.01 | m3 | 20 | 0 | 0
11. | Regulacja wysokościowa studzienek kanalizacyjnych D-00.00.00 | szt. | 5 | 0 | 0
12. | Regulacja wysokościowa zaworów wodociągowych D-00.00.00 | szt. | 3 | 0 | 0
Wartość robót bez podatku Vat |  | 0
Podatek Vat |  | 0
Ogółem wartość robót |  | 0
Sporządzono:
Sporządzono:

## Gorzków dz.245
Przedmiar dla wykonania remontu drogi gminnej stanowiącej dz. Nr 245 w miejscowości Gorzków.
Lp. | Rodzaj robót | Jm. | Ilość | Cena jedn. netto | Wartość netto
1. | Rozbiórka uszkodzonej nawierzchni betonowej 30x3x0,15 materiał do wbudowania w podbudowę. D-00.00.00 | m³ | 13.5 | 0 | 0
2. | Roboty ziemne, korytowanie poboczy gr. 55cm - wywóz materiału na odl. do 3km 30x3,6+400x0,4x2) x0,55 D-04.01.01 | m³ | 235.4 | 0 | 0
3. | Dolna warstwa podbudowy gr 30cm z tłucznia kamiennego 60-120 D-04.04.00, D-04.04.02 | m2 | 428 | 0 | 0
4. | Dolna warstwa podbudowy z tłucznia kamiennego 0-63mm gr.15cm D-04.04.00, D-04.04.02 | m2 | 428 | 0 | 0
5. | Górna warstwa podbudowy z tłucznia kamiennego 0-31,5mm gr.10cm wykonana przy użyciu rozściełacza D-04.04.00, D-04.04.02 | m2 | 428 | 0 | 0
6. | Oczyszczenie, i skropienie nawierzchni emulsją asfaltową w ilości 0,5kg/m2 D-04.03.01 | m2 | 1290 | 0 | 0
7. | Siatka przeciwspękaniowa dyblowana do podłoża 120/120 D-05.03.26a. | m2 | 1290 | 0 | 0
8. | Nawierzchnia z masy mineralno asfaltowej w-wa wiążąca AC16W gr 5cm 30x3+430x3+20 D-05. 03.05b | m2 | 1380 | 0 | 0
9. | Skropienie nawierzchni emulsją asfaltową w ilości 0,5kg/m2 D-04.03.01 | m2 | 1290 | 0 | 0
10. | Nawierzchnia z masy mineralno asfaltowej AC11S 4cm w-wa ścieralna D-05. 03.05a | m2 | 1290 | 0 | 0
11. | Uzupełnienie poboczy tłuczniem kamiennym 0-31,5mm, gr 10cm D-06.03.01a | m2 | 344 | 0 | 0
12. | Formowanie nasypów ziemnych poza poboczem drogi, plantowanie D-04.01.01 | m3 | 20 | 0 | 0
13. | Montaż rur PVC SN8 Fi 300-dŁ.10m pod drogą na podbudowie z kruszywa, zasypanie rury drobnym kruszywem D-03.00.00 | kpl | 1 | 0 | 0
14. | Ścianki czołowe z narzutu kamiennego na ławie betonowej SSTD-03.00.00 | szt. | 2 | 0 | 0
15. | Montaż studzienki ściekowej fi 500mm z kratą ściekową typ ciężki przy wlocie do przepustu D-03.02.01 | szt. | 1 | 0 | 0
16. | Umocnienie pobocza korytkami betonowymi mała mulda na podbudowie z kruszywa i ławie betonowej z obustronnym oporem. D-06.01.02 | m2 | 14 | 0 | 0
Wartość robót bez podatku Vat |  | 0
Podatek Vat |  | 0
Ogółem wartość robót |  | 0
Sporządzono:

## Łapczyca dz. 1056
Przedmiar dla wykonania przebudowy drogi wewnętrznej stanowiącej dz. Nr 1056 w miejscowości Łapczyca
Lp. | Rodzaj robót | Jm. | Ilość | Cena jedn. netto | Wartość netto
1. | Roboty ziemne, korytowanie podbudowy gr. 55cm - 20% materiału pozostawiona na odkład, pozostały materiał -wywóz wywóz na odl. do 3km 175x1+305x4x0,55 D-04.01.01 | m3 | 756.25 | 0 | 0
2. | Dolna warstwa podbudowy gr 30cm tłuczeń kamienny stabilizowany cementem 2,5-5Mg 175x1+ 305x4 D-04.04.00, D-04.04.02 | m2 | 1375 | 0 | 0
3. | Dolna warstwa podbudowy z tłucznia kamiennego 0-63mm gr.15cm D-04.04.00, D-04.04.02 | m2 | 1375 | 0 | 0
4. | Górna warstwa podbudowy z tłucznia kamiennego 0-31,5mm gr.10cm wykonana przy użyciu rozściełacza D-04.04.00, D-04.04.02 | m2 | 1375 | 0 | 0
5. | Nawierzchnia z masy mineralno asfaltowej w-wa wiążąca AC16W gr 5cm 480x3+60 D-05. 03.05b | m2 | 1440 | 0 | 0
6. | Skropienie nawierzchni emulsją asfaltową w ilości 0,5kg/m2 D-04.03.01 | m2 | 2880 | 0 | 0
7. | Nawierzchnia z masy mineralno asfaltowej AC11S 4cm w-wa ścieralna D-05. 03.05a | m2 | 1440 | 0 | 0
8. | Uzupełnienie poboczy tłuczniem kamiennym 0-31,5mm, gr 12cm D-06.03.01a | m2 | 460 | 0 | 0
9. | Konserwacja rowu przydrożnego D-06.04.01 | m | 390 | 0 | 0
10. | Umocnienie rowów korytkami betonowymi 40x25x50 ułożonych na podbudowie z kruszywa i ławie betonowej z obustronnym oporem. D-06.04.01 | m | 390 | 0 | 0
11. | Umocnienie skarp nasypu płytami ażurowymi 60X40X10 ułożonych na ławie betonowej D-06.04.01 | m2 | 50 | 0 | 0
12. | Regulacja wysokościowa studni rewizyjnych kanalizacji sanitarnej D-00.00.00 | szt. | 12 | 0 | 0
Wartość robót bez podatku Vat |  | 0
Podatek Vat |  | 0
Ogółem wartość robót |  | 0
Sporządzono:

## Baczków dz. 300
Przedmiar dla wykonania remontu drogi wewnętrznej dz. 300 w msc. Baczków.
Lp. | Rodzaj robót | Jm. | Ilość | Cena jedn. netto | Wartość netto
1. | Roboty ziemne, korytowanie podbudowy gr. 55cm - 30% materiału pozostawiona na odkład, pozostały materiał wywóz na odl. do 3km 90x3,6+30+170x3,3x0,55 D-04.01.01 | m3 | 486.75 | 0 | 0
2. | Dolna warstwa podbudowy z tłucznia kamiennego, 60-120mm gr. 30Cm 90x3,6+170x3,3 D-04.04.00, D-04.04.02 | m2 | 915 | 0 | 0
3. | Dolna warstwa podbudowy z tłucznia kamiennego 0-63mm gr.15cm D-04.04.00, D-04.04.02 | m2 | 915 | 0 | 0
4. | Górna warstwa podbudowy z tłucznia kamiennego 0-31,5mm gr.10cm wykonana przy użyciu rozściełacza D-04.04.00, D-04.04.02 | m2 | 915 | 0 | 0
5. | Nawierzchnia z masy mineralno asfaltowej w-wa wiążąca AC16W gr 5cm 260x3+20 D-05. 03.05b | m2 | 800 | 0 | 0
6. | Skropienie nawierzchni emulsją asfaltową w ilości 0,5kg/m2 D-04.03.01 | m2 | 800 | 0 | 0
7. | Nawierzchnia z masy mineralno asfaltowej AC11S 4cm w-wa ścieralna D-05. 03.05a | m2 | 800 | 0 | 0
8. | Uzupełnienie poboczy tłuczniem kamiennym 0-31,5mm, gr 12m D-06.03.01a | m2 | 120 | 0 | 0
9. | Formowanie nasypów ziemnych poza poboczem drogi, plantowanie D-04.01.01 | m3 | 50 | 0 | 0
Wartość robót bez podatku Vat |  | 0
Podatek Vat |  | 0
Ogółem wartość robót |  | 0
Sporządzono:

## Proszówki dz. 662-1
Przedmiar dla wykonania remontu drogi gminnej dz.662/1 w msc. Proszówki.
Lp. | Rodzaj robót | Jm. | Ilość | Cena jedn. netto | Wartość netto
1. | Roboty ziemne, korytowanie podbudowy gr. 55Cm – 30% materiału pozostawiona na odkład, pozostały materiał-wywóz na odl. do 3km 120x4+280x3,5x0,55 D-04.01.01 | m3 | 803 | 0 | 0
2. | Dolna warstwa podbudowy z tłucznia kamiennego, 0-120/250mm gr. 30Cm D-04.04.00, D-04.04.02 | m2 | 1460 | 0 | 0
3. | Dolna warstwa podbudowy z tłucznia kamiennego 0-63mm gr.15cm D-04.04.00, D-04.04.02 | m2 | 1460 | 0 | 0
4. | Górna warstwa podbudowy z tłucznia kamiennego 0-31,5mm gr.10cm wykonana przy użyciu rozściełacza D-04.04.00, D-04.04.02 | m2 | 1460 | 0 | 0
5. | Nawierzchnia z masy mineralno asfaltowej w-wa wiążąca AC16W gr 5cm 400x3 D-05. 03.05b | m2 | 1200 | 0 | 0
6. | Skropienie nawierzchni emulsją asfaltową w ilości 0,5kg/m2 D-04.03.01 | m2 | 1200 | 0 | 0
7. | Nawierzchnia z masy mineralno asfaltowej AC11S 4cm w-wa ścieralna D-05. 03.05a | m2 | 1200 | 0 | 0
8. | Regulacja wysokościowa kanalizacyjnych studzienek teleskopowych D-00.00.00 | szt. | 3 | 0 | 0
8. | Wyprofilowanie dna i skarp rowu D-06.04.01 | m | 120 | 0 | 0
9. | Umocnienie dna rowu korytkami betonowymi 40x25x50 na podbudowie z kruszywa i ławie betonowej z obustronnym oporem D-06.04.01 | m | 130 | 0 | 0
10. | Uzupełnienie poboczy tłuczniem kamiennym 0-31,5mm, gr 12cm D-06.03.01a | m2 | 260 | 0 | 0
11. | Demontaż uszkodzonego przepustu fi600mm, montaż rury PVC SN8 fi 600mm –10m, na podbudowie z kruszywa, zasypanie przepustu drobnym tłuczniem kamiennym. D-03.00.00 | kpl | 1 | 0 | 0
12. | Żelbetowe ścianki czołowe przepustu FI 600mm D-03.00.00 | szt. | 2 | 0 | 0
13. | Umocnienie dna i skarp rowu na wlocie i wylocie z przepustu, ażurami 60x40x10 na ławie betonowej D-06.04.01 | m2 | 14 | 0 | 0
14. | Formowanie nasypów ziemnych poza poboczem drogi, plantowanie D-04.01.01 | m3 | 50 | 0 | 0
Wartość robót bez podatku Vat |  | 0
Podatek Vat |  | 0
Ogółem wartość robót |  | 0
Sporządzono:

## Cikowice dz 641
Przedmiar dla przebudowy drogi wewnętrznej stanowiącej działkę nr ewid. 641 w msc. Cikowice.
Lp. | Rodzaj robót | Jm. | Ilość | Cena jedn. netto | Wartość netto
1. | Roboty ziemne, korytowanie podbudowy gr. 55Cm – 20% materiału pozostawiona na odkład, pozostały materiał wywóz na odl. do 3km 70x4+20x0,55 D-04.01.01 | m3 | 154 | 0 | 0
2. | Dolna warstwa podbudowy z tłucznia kamiennego, 60-120mm gr. 30Cm D-04.04.00, D-04.04.02 | m2 | 300 | 0 | 0
3. | Dolna warstwa podbudowy z tłucznia kamiennego 0-63mm gr.15cm D-04.04.00, D-04.04.02 | m2 | 300 | 0 | 0
4. | Górna warstwa podbudowy z tłucznia kamiennego 0-31,5mm gr.10cm wykonana przy użyciu rozściełacza D-04.04.00, D-04.04.02 | m2 | 300 | 0 | 0
5. | Nawierzchnia z masy mineralno asfaltowej w-wa wiążąca AC16W gr 5cm 120x3+15 D-05. 03.05b | m2 | 375 | 0 | 0
6. | Skropienie nawierzchni emulsją asfaltową w ilości 0,5kg/m2 D-05. 03.05b | m2 | 468 | 0 | 0
7. | Nawierzchnia z masy mineralno asfaltowej AC11S 4cm w-wa ścieralna 120x3+15 +15x3+16x3 D-05. 03.05a | m2 | 468 | 0 | 0
8. | Uzupełnienie poboczy tłuczniem kamiennym 0-31,5mm, gr 12cm, lub destruktem D-06.03.01a | m2 | 130 | 0 | 0
9. | Plantowanie terenu poza poboczem drogi. D-04.01.01 | m2 | 120 | 0 | 0
10. | Regulacja wysokościowa kanalizacyjnych studzienek teleskopowych D-00.00.00 | szt. | 3 | 0 | 0
Wartość robót bez podatku Vat |  | 0
Podatek Vat |  | 0
Ogółem wartość robót |  | 0
Sporządzono:

## Cikowice dz. 635-1
Przedmiar dla wykonania przebudowy drogi wewnętrznej działka nr ewid. 635/1 msc. Cikowice.
Lp. | Rodzaj robót | Jm. | Ilość | Cena jedn. netto | Wartość netto
1. | Roboty ziemne, korytowanie poboczy g. 55cm wywóz materiału na odl. do 3km 140x0,50x2x0,55 D-04.01.01 | m3 | 77 | 0 | 0
2. | Dolna warstwa podbudowy z tłucznia kamiennego 0-80/120mm gr.30cm D-04.04.00, D-04.04.02 | m2 | 140 | 0 | 0
3. | Dolna warstwa podbudowy z tłucznia kamiennego 0-63mm gr.15cm D-04.04.00, D-04.04.02 | m2 | 140 | 0 | 0
4. | Górna w-wa podbudowy z tłucznia kamiennego 0-31,5mm gr.10cm wykonana przy użyciu rozściełacza 140x4+10 D-04.04.00, D-04.04.02 | m2 | 560 | 0 | 0
5. | Zabezpieczenie gazociągu wysokiego ciśnienia A250- montaż płyt drogowych 2x3-4szt, na podbudowie z piasku gr. 20Cm D-00.00.00 | kpl | 1 | 0 | 0
6. | Nawierzchnia z masy mineralno asfaltowej w-wa wiążąca AC16W gr 5cm 140x3+10 D-05. 03.05b | m2 | 430 | 0 | 0
7. | Skropienie nawierzchni emulsją asfaltową w ilości 0,5kg/m2 D-04.03.01 | m2 | 430 | 0 | 0
8. | Nawierzchnia z masy mineralno asfaltowej w-wa ścieralna AC11S gr 5cm D-05. 03.05a | m2 | 430 | 0 | 0
9. | Regulacja wysokościowa teleskopowych studzienek kanalizacyjnych D-00.00.00 | szt. | 2 | 0 | 0
10. | Formowanie nasypów ziemnych poza poboczem drogi, plantowanie D-04.01.01 | m3 | 20 | 0 | 0
Wartość robót bez podatku Vat |  | 0
Podatek Vat |  | 0
Ogółem wartość robót |  | 0
Sporządzono: