## Oferta
KOSZTORYS OFERTOWY
Lp, | Podstawa wyceny | Opis | Jedn, miary | Ilość | Cena | Wartość
[5 empty] | zł | zł
(5 x 6)
1 | 2 | 3 | 4 | 5 | 6 | 7
Przebudowa drogi powiatowej nr 1200N od km 0+000 do km 0+606 w msc. Jawty Wielkie, gm. Susz
1
1.1 |  | ROBOTY PRZYGOTOWAWCZE - pomiarowe, rozbiórkowe, ziemne
1 |  | Roboty pomiarowe przy liniowych robotach ziemnych - trasa drogi w terenie równinnym, wytyczenie obsługa w trakcie robót i pomiar powykonawczy | km | 0.61
d.1.1 | D- 01.01.01
2 |  | Mechaniczne zdjęcie warstwy ziemi urodzajnej (grunt zadarniony) (odwóz kosztem i staraniem wykonawcy) | m3 | 339.36
d.1.1 | D- 01.02.02
3 |  | Mechaniczne rozebranie podbudowy z mas mineralno-bitumicznych o grubości 4 cm - podłączenie do istniejacej nawierzchni (odwóz materiału z rozbiórki kosztem i staraniem wykonawcy) | m2 | 48
d.1.1 | D- 01.02.04
4 |  | Mechaniczne karczowanie zagajników średniej gęstości wraz z odwozem (odwóz kosztem i staraniem wykonawcy) | ha | 0.12
d.1.1 | D- 01.02.01
5 |  | Mechaniczne karczowanie pni (śr. 66-75 cm) | szt. | 8
d.1.1 | D- 01.02.01
6 |  | Wywożenie dłużyc na odległość do 2 km | m3 | 22.89
d.1.1 | D- 01.02.01
7 |  | Wywożenie karpiny na odległość do 2 km | mp | 8
d.1.1 | D- 01.02.01
8 |  | Wywożenie gałęzi na odległość do 2 km | mp | 18
d.1.1 | D- 01.02.01
1.2 |  | PRZEPUSTY POD ZJAZDAMI - roboty podstawowe - odwodnienie, wykopy, montaż urządzeń
9 |  | Roboty ziemne wykonywane mechanicznie w gruncie kat. III z transportem urobku samochodami samowyładowczymi (odwóz gruntu z wykopu kosztem i staraniem wykonawcy) | m3 | 27
d.1.2 | D- 01.02.04
10 |  | Przepusty rurowe pod jezdnią i zjazdami ława fundamentowa z mieszanki piaskowo - żwirowej 0/20 gr. 20 cm po zagęszczeniu | m3 | 3.6
d.1.2 | D- 03.01.03a
11 |  | Przepusty rurowe pod jezdnią - rury HDPE, SN8 karbowane o śr. 40 cm | m | 18
d.1.2 | D- 03.01.03a
12 |  | Przepusty rurowe pod zjazdami - ścianki czołowe dla rur o śr. 40cm | ściank. | 4
d.1.2 | D- 03.01.03a
13 |  | Wzmacnianie podłoża gruntowego geosiatkami i geowłókninami na gruntach o umiarkowanej nośności sposobem mechanicznym (nad i pod rurą śred. 40 cm - przepusty zjazdami) | m2 | 36
d.1.2 | D- 03.01.03a
14 |  | Dowóz gruntu zagęszczalnego z zasypaniem - zasypka z mieszanki piaskowo - żwirowej 0/32mm | m3 | 25.2
d.1.2 | D- 02.03.01
15 |  | Zagęszczenie nasypów ubijakami mechanicznymi | m3 | 25.2
d.1.2 | D- 02.01.01
16 |  | Oczyszczenie rowów z namułu o grubości 30 cm bez naruszania skarp rowu (odwóz gruntu kosztem i staraniem wykonawcy) | m | 500
d.1.2 | D- 06.01.01
17 | KNR 2-31 1404-02 | Oczyszczenie przepustów o śr. 0.6 m z namułu | m | 10
d.1.2
1.3 |  | JEZDNIA - Roboty podstawowe, podbudowy i nawierzchnie
18 |  | Mechaniczne wykonanie koryta na poszerzeniach przy głębokości kopania 40 cm w gruncie kat.III-IV wraz z odwozem gruntu (odwóz kosztem i staraniem wykonawcy) | m3 | 339.36
d.1.3 | D- 04.01.01
19 |  | Mechaniczne profilowanie i zagęszczenie podłoża pod warstwy konstrukcyjne nawierzchni w gruncie kat. I-IV | m2 | 848.4
d.1.3 | D- 04.01.01
20 |  | Warstwy odsączające z piasku w korycie na poszerzeniu drogi, wykonanie i zagęszczanie mechaniczne - grubość warstwy po zagęszczeniu 20 cm | m2 | 848.4
d.1.3 | D- 04.02.01
21 |  | Podbudowa z kruszywa łamanego (niesort) 0/31,5 mm stabilizowanego mechanicznie - warstwa dolna o grubości po zagęszczeniu 15 cm | m2 | 848.4
d.1.3 | D- 04.04.02b
22 |  | Podbudowa z kruszywa łamanego (niesort) 0/31,5 mm stabilizowanego mechanicznie - warstwa górna o grubości po zagęszczeniu 10 cm | m2 | 848.4
d.1.3 | D- 04.04.02b
23 |  | Skropienie nawierzchni drogowej asfaltem | m2 | 484.8
d.1.3 | D- 04.03.01
24 |  | Nawierzchnia z mieszanek mineralno-asltowych AC16W - warstwa wiążąca asfaltowa - grubość po zagęszczeniu 5 cm (125kg/m2) | m2 | 484.8
d.1.3 | D- 05.03.05b
25 |  | Mechaniczne czyszczenie nawierzchni drogowej ulepszonej (bitum) | m2 | 3102.72
d.1.3 | D- 04.03.01
26 |  | Skropienie nawierzchni drogowej asfaltem | m2 | 3102.72
d.1.3 | D- 04.03.01
27 |  | Wzmacnianie podłoża gruntowego siatkami węglowo - szkalnymi wstępnie przesączonymi asfaltem sposobem mechanicznym | m2 | 3102.72
d.1.3 | D-05.03.26a
28 |  | Wyrównanie istniejącej podbudowy mieszanką mineralno-asfaltową AC16W z wbudowaniem mechanicznym śr. 100kg/m2 | t | 279.24
d.1.3 | D- 05.03.05b
29 |  | Mechaniczne czyszczenie nawierzchni drogowej nieulepszonej | m2 | 3030
d.1.3 | D- 04.03.01
30 |  | Skropienie nawierzchni drogowej asfaltem | m2 | 3030
d.1.3 | D- 04.03.01
31 |  | Nawierzchnia z mieszanek mineralno-asfaltowych - warstwa ścieralna asfaltowa - AC11S - grubość po zagęszcz. 4 cm (100kg/m2) | m2 | 3030
d.1.3 | D- 05.03.05a
1.4 |  | ZJAZDY - indywidualne i publiczne - w-wy odsączające, podbudowy, nawierzchnie,
32 |  | Mechaniczne wykonanie koryta na całej szerokości jezdni i chodników w gruncie kat. I-IV głębokości 50 cm | m2 | 187.24
d.1.4 | D- 04.01.01
33 |  | Warstwy odsączające z piasku w korycie lub na całej szerokości drogi, wykonanie i zagęszczanie mechaniczne - grubość warstwy po zagęszczeniu 20 cm | m2 | 187.24
d.1.4 | D- 04.02.01
34 |  | Podbudowa z kruszywa łamanego - warstwa dolna o grubości po zagęszczeniu 25 cm | m2 | 178.32
d.1.4 | D- 04.04.02b
35 |  | Mechaniczne czyszczenie nawierzchni drogowej nieulepszonej | m2 | 178.32
d.1.4 | D- 04.03.01
36 |  | Skropienie nawierzchni drogowej asfaltem | m2 | 178.32
d.1.4 | D- 04.03.01
37 |  | Nawierzchnia z mieszanek mineralno-asfaltowych - warstwa wiążąca AC16W (0/16) - grubość po zagęszcz. 5 cm (125kg/m2) | m2 | 178.32
d.1.4 | D- 05.03.05b
38 |  | Mechaniczne czyszczenie nawierzchni drogowej ulepszonej (bitum) | m2 | 178.32
d.1.4 | D- 04.03.01
39 |  | Skropienie nawierzchni drogowej asfaltem | m2 | 178.32
d.1.4 | D- 04.03.01
40 |  | Nawierzchnia z mieszanek mineralno-asfaltowych - warstwa wiążąca AC11S (0/11) - grubość po zagęszcz. 4 cm (100kg/m2) | m2 | 178.32
d.1.4 | D- 05.03.05a
1.5 |  | POBOCZE - formowanie, profilowanie, zagęszczanie
41 |  | Mechaniczne wykonanie podbudowy pod pobocze z kruszywa łamanego (niesort) 0/31,5 mm przy krawędzi jezdni i zjazdów szer. 75 cm - grubości po zagęszczeniu 15 cm | m2 | 606
d.1.5 | D- 06.03.01a
42 |  | Mechaniczne wykonanie poboczy z kruszywa łamanego (niesort) 0/31,5 mm przy krawędzi jezdni i zjazdów szer. 75 cm - grubości po zagęszczeniu 15 cm | m2 | 896.1
d.1.5 | D- 06.03.01a
1.6 |  | ROBOTY UZUPEŁNIAJĄCE I WYKOŃCZENIOWE - oznakowanie pionowe, plantowanie, porządkowanie terenu
43 |  | Regulacja podłączenia zjazdu z drogą do posesji kruszywełm łamanym 0/31,5 stabilizowanym mechanicznie gr. 15 cm | m2 | 75
d.1.6 | D- 06.03.01a
44 |  | Ręczne plantowanie powierzchni gruntu rodzimego kat.I-III. Porządkowanie terenu wokół. | m2 | 1818
d.1.6 | D- 06.01.01
45 |  | Humusowanie skarp nasypów, wykopów z obsianiem trawą. | m2 | 2424
d.1.6 | D- 06.01.01
46 |  | Bariery ochronne stalowe jednostronne o masie 24.0 kg/m | m | 80
d.1.6 | D- 07.05.01
47 |  | Słupki do znaków drogowych z rur stalowych o śr. 60 mm | szt. | 3
d.1.6 | D- 07.02.01
48 |  | Przymocowanie tablic znaków drogowych zakazu, nakazu, ostrzegawczych, informacyjnych o powierzchni do 0.3 m2 | szt. | 1
d.1.6 | D- 07.02.01
49 |  | Przymocowanie tablic znaków drogowych zakazu, nakazu, ostrzegawczych, informacyjnych o powierzchni ponad 0.3 m2 | szt. | 1
d.1.6 | D- 07.02.01
Wartość kosztorysowa robót bez podatku VAT
Podatek VAT
Ogółem wartość kosztorysowa robót
Słownie:

## Przedmiar
PRZEDMIAR
Lp. | Podstawa | Opis i wyliczenia | j.m. | Poszcz | Razem
Przebudowa drogi powiatowej nr 1200N od km 0+000 do km 0+606 w msc. Jawty Wielkie, gm. Susz
1
1.1 |  | ROBOTY PRZYGOTOWAWCZE - pomiarowe, rozbiórkowe, ziemne
1 |  | Roboty pomiarowe przy liniowych robotach ziemnych - trasa drogi w terenie równinnym, wytyczenie obsługa w trakcie robót i pomiar powykonawczy | km
d.1.1 | D- 01.01.01
|  | 0.61 | km | 0.61
|  |  |  | RAZEM | 0.61
2 |  | Mechaniczne zdjęcie warstwy ziemi urodzajnej (grunt zadarniony) (odwóz kosztem i staraniem wykonawcy) | m3
d.1.1 | D- 01.02.02
|  | <jezdnia poszerzenie>606.0*0.80*0.2 | m3 | 96.96
|  | <pobocze>606.0*1.0*2*0.2 | m3 | 242.40
|  |  |  | RAZEM | 339.36
3 |  | Mechaniczne rozebranie podbudowy z mas mineralno-bitumicznych o grubości 4 cm - podłączenie do istniejacej nawierzchni (odwóz materiału z rozbiórki kosztem i staraniem wykonawcy) | m2
d.1.1 | D- 01.02.04
|  | <km 0+000-0+005>4.8*5.0*2 | m2 | 48.00
|  |  |  | RAZEM | 48.00
4 |  | Mechaniczne karczowanie zagajników średniej gęstości wraz z odwozem (odwóz kosztem i staraniem wykonawcy) | ha
d.1.1 | D- 01.02.01
|  | 2.0*300*2/10000 | ha | 0.12
|  |  |  | RAZEM | 0.12
5 |  | Ścinanie drzew piłą mechaniczną (śr. 66-75 cm) | szt.
d.1.1 | D- 01.02.01
|  | 6 | szt. | 6.00
|  |  |  | RAZEM | 6.00
6 |  | Mechaniczne karczowanie pni (śr. 66-75 cm) | szt.
d.1.1 | D- 01.02.01
|  | 8 | szt. | 8.00
|  |  |  | RAZEM | 8.00
7 |  | Wywożenie dłużyc na odległość do 2 km | m3
d.1.1 | D- 01.02.01
|  | 6*6*0.45^2*3.14 | m3 | 22.89
|  |  |  | RAZEM | 22.89
8 |  | Wywożenie karpiny na odległość do 2 km | mp
d.1.1 | D- 01.02.01
|  | 8 | mp | 8.00
|  |  |  | RAZEM | 8.00
9 |  | Wywożenie gałęzi na odległość do 2 km | mp
d.1.1 | D- 01.02.01
|  | 6*3.0 | mp | 18.00
|  |  |  | RAZEM | 18.00
1.2 |  | PRZEPUSTY POD ZJAZDAMI - roboty podstawowe - odwodnienie, wykopy, montaż urządzeń
10 |  | Roboty ziemne wykonywane mechanicznie w gruncie kat. III z transportem urobku samochodami samowyładowczymi (odwóz gruntu z wykopu kosztem i staraniem wykonawcy) | m3
d.1.2 | D- 01.02.04
|  | 9.0*1.50*1.0*2 | m3 | 27.00
|  |  |  | RAZEM | 27.00
11 |  | Przepusty rurowe pod jezdnią i zjazdami ława fundamentowa z mieszanki piaskowo - żwirowej 0/20 gr. 20 cm po zagęszczeniu | m3
d.1.2 | D- 03.01.03a
|  | 9.0*0.2*2 | m3 | 3.60
|  |  |  | RAZEM | 3.60
12 |  | Przepusty rurowe pod jezdnią - rury HDPE, SN8 karbowane o śr. 40 cm | m
d.1.2 | D- 03.01.03a
|  | 9.0*2 | m | 18.00
|  |  |  | RAZEM | 18.00
13 |  | Przepusty rurowe pod zjazdami - ścianki czołowe dla rur o śr. 40cm | ściank.
d.1.2 | D- 03.01.03a
|  | 2*2 | ściank. | 4.00
|  |  |  | RAZEM | 4.00
14 |  | Wzmacnianie podłoża gruntowego geosiatkami i geowłókninami na gruntach o umiarkowanej nośności sposobem mechanicznym (nad i pod rurą śred. 40 cm - przepusty zjazdami) | m2
d.1.2 | D- 03.01.03a
|  | 9.0*2.0*2 | m2 | 36.00
|  |  |  | RAZEM | 36.00
15 |  | Dowóz gruntu zagęszczalnego z zasypaniem - zasypka z mieszanki piaskowo - żwirowej 0/32mm | m3
d.1.2 | D- 02.03.01
|  | 9.0*2.0*1.0*0.7*2 | m3 | 25.20
|  |  |  | RAZEM | 25.20
16 |  | Zagęszczenie nasypów ubijakami mechanicznymi | m3
d.1.2 | D- 02.01.01
|  | 9.0*2.0*1.0*0.7*2 | m3 | 25.20
|  |  |  | RAZEM | 25.20
17 |  | Oczyszczenie rowów z namułu o grubości 30 cm bez naruszania skarp rowu (odwóz gruntu kosztem i staraniem wykonawcy) | m
d.1.2 | D- 06.01.01
|  | 500 | m | 500.00
|  |  |  | RAZEM | 500.00
18 | KNR 2-31 1404-02 | Oczyszczenie przepustów o śr. 0.6 m z namułu | m
d.1.2
|  | <przepust pod zjazdem km 0+556>10.0 | m | 10.00
|  |  |  | RAZEM | 10.00
1.3 |  | JEZDNIA - Roboty podstawowe, podbudowy i nawierzchnie
19 |  | Mechaniczne wykonanie koryta na poszerzeniach przy głębokości kopania 40 cm w gruncie kat.III-IV wraz z odwozem gruntu (odwóz kosztem i staraniem wykonawcy) | m3
d.1.3 | D- 04.01.01
|  | <km 0+000 - 0+606>606.0*1.4*0.4<poszerzenie> | m3 | 339.36
|  |  |  | RAZEM | 339.36
20 |  | Mechaniczne profilowanie i zagęszczenie podłoża pod warstwy konstrukcyjne nawierzchni w gruncie kat. I-IV | m2
d.1.3 | D- 04.01.01
|  | <km 0+000 - 0+606>606*1.4<poszerzenie> | m2 | 848.40
|  |  |  | RAZEM | 848.40
21 |  | Warstwy odsączające z piasku w korycie na poszerzeniu drogi, wykonanie i zagęszczanie mechaniczne - grubość warstwy po zagęszczeniu 20 cm | m2
d.1.3 | D- 04.02.01
|  | <km 0+000 - 0+606>606.0*1.40<poszerzenie> | m2 | 848.40
|  |  |  | RAZEM | 848.40
22 |  | Podbudowa z kruszywa łamanego (niesort) 0/31,5 mm stabilizowanego mechanicznie - warstwa dolna o grubości po zagęszczeniu 15 cm | m2
d.1.3 | D- 04.04.02b
|  | <km 0+000 - 0+606>606.0*1.40<poszerzenie> | m2 | 848.40
|  |  |  | RAZEM | 848.40
23 |  | Podbudowa z kruszywa łamanego (niesort) 0/31,5 mm stabilizowanego mechanicznie - warstwa górna o grubości po zagęszczeniu 10 cm | m2
d.1.3 | D- 04.04.02b
|  | <km 0+000 - 0+606>606.0*1.40<poszerzenie> | m2 | 848.40
|  |  |  | RAZEM | 848.40
24 |  | Skropienie nawierzchni drogowej asfaltem | m2
d.1.3 | D- 04.03.01
|  | <km 0+000 - 0+606>606.0*0.80<poszerzenie> | m2 | 484.80
|  |  |  | RAZEM | 484.80
25 |  | Nawierzchnia z mieszanek mineralno-asltowych AC16W - warstwa wiążąca asfaltowa - grubość po zagęszczeniu 5 cm (125kg/m2) | m2
d.1.3 | D- 05.03.05b
|  | <km 0+000 - 0+606>606*0.80<poszerzenie> | m2 | 484.80
|  |  |  | RAZEM | 484.80
26 |  | Mechaniczne czyszczenie nawierzchni drogowej ulepszonej (bitum) | m2
d.1.3 | D- 04.03.01
|  | <km 0+000 - 0+606>606.0*5.12 | m2 | 3102.72
|  |  |  | RAZEM | 3102.72
27 |  | Skropienie nawierzchni drogowej asfaltem | m2
d.1.3 | D- 04.03.01
|  | <km 0+000 -0+606>606.0*5.12 | m2 | 3102.72
|  |  |  | RAZEM | 3102.72
28 |  | Wzmacnianie podłoża gruntowego siatkami węglowo - szkalnymi wstępnie przesączonymi asfaltem sposobem mechanicznym | m2
d.1.3 | D-05.03.26a
|  | <km 0+000 -0+606>606.0*5.12 | m2 | 3102.72
|  |  |  | RAZEM | 3102.72
29 |  | Wyrównanie istniejącej podbudowy mieszanką mineralno-asfaltową AC16W z wbudowaniem mechanicznym śr. 100kg/m2 | t
d.1.3 | D- 05.03.05b
|  | <km 0+000 - 0+606>(606.0*5.12)*90/1000 | t | 279.24
|  |  |  | RAZEM | 279.24
30 |  | Mechaniczne czyszczenie nawierzchni drogowej nieulepszonej | m2
d.1.3 | D- 04.03.01
|  | <km 0+000 - 0+606>606.0*5.00 | m2 | 3030.00
|  |  |  | RAZEM | 3030.00
31 |  | Skropienie nawierzchni drogowej asfaltem | m2
d.1.3 | D- 04.03.01
|  | <km 0+000 -0+606>606.0*5.0 | m2 | 3030.00
|  |  |  | RAZEM | 3030.00
32 |  | Nawierzchnia z mieszanek mineralno-asfaltowych - warstwa ścieralna asfaltowa - AC11S - grubość po zagęszcz. 4 cm (100kg/m2) | m2
d.1.3 | D- 05.03.05a
|  | <km 0+000-0+606>606.0*5.0 | m2 | 3030.00
|  |  |  | RAZEM | 3030.00
1.4 |  | ZJAZDY - indywidualne i publiczne - w-wy odsączające, podbudowy, nawierzchnie,
33 |  | Mechaniczne wykonanie koryta na całej szerokości jezdni i chodników w gruncie kat. I-IV głębokości 50 cm | m2
d.1.4 | D- 04.01.01
|  | 178.32*1.05 | m2 | 187.24
|  |  |  | RAZEM | 187.24
34 |  | Warstwy odsączające z piasku w korycie lub na całej szerokości drogi, wykonanie i zagęszczanie mechaniczne - grubość warstwy po zagęszczeniu 20 cm | m2
d.1.4 | D- 04.02.01
|  | 178.32*1.05 | m2 | 187.24
|  |  |  | RAZEM | 187.24
35 |  | Podbudowa z kruszywa łamanego - warstwa dolna o grubości po zagęszczeniu 25 cm | m2
d.1.4 | D- 04.04.02b
|  | 178.32 | m2 | 178.32
|  |  |  | RAZEM | 178.32
36 |  | Mechaniczne czyszczenie nawierzchni drogowej nieulepszonej | m2
d.1.4 | D- 04.03.01
|  | 178.32 | m2 | 178.32
|  |  |  | RAZEM | 178.32
37 |  | Skropienie nawierzchni drogowej asfaltem | m2
d.1.4 | D- 04.03.01
|  | 178.32 | m2 | 178.32
|  |  |  | RAZEM | 178.32
38 |  | Nawierzchnia z mieszanek mineralno-asfaltowych - warstwa wiążąca AC16W (0/16) - grubość po zagęszcz. 5 cm (125kg/m2) | m2
d.1.4 | D- 05.03.05b
|  | 178.32 | m2 | 178.32
|  |  |  | RAZEM | 178.32
39 |  | Mechaniczne czyszczenie nawierzchni drogowej ulepszonej (bitum) | m2
d.1.4 | D- 04.03.01
|  | 178.32 | m2 | 178.32
|  |  |  | RAZEM | 178.32
40 |  | Skropienie nawierzchni drogowej asfaltem | m2
d.1.4 | D- 04.03.01
|  | 178.32 | m2 | 178.32
|  |  |  | RAZEM | 178.32
41 |  | Nawierzchnia z mieszanek mineralno-asfaltowych - warstwa wiążąca AC11S (0/11) - grubość po zagęszcz. 4 cm (100kg/m2) | m2
d.1.4 | D- 05.03.05a
|  | 178.32 | m2 | 178.32
|  |  |  | RAZEM | 178.32
1.5 |  | POBOCZE - formowanie, profilowanie, zagęszczanie
42 |  | Mechaniczne wykonanie podbudowy pod pobocze z kruszywa łamanego (niesort) 0/31,5 mm przy krawędzi jezdni i zjazdów szer. 75 cm - grubości po zagęszczeniu 15 cm | m2
d.1.5 | D- 06.03.01a
|  | <km 0+000-0+606> 606.0*1.0 | m2 | 606.00
|  |  |  | RAZEM | 606.00
43 |  | Mechaniczne wykonanie poboczy z kruszywa łamanego (niesort) 0/31,5 mm przy krawędzi jezdni i zjazdów szer. 75 cm - grubości po zagęszczeniu 15 cm | m2
d.1.5 | D- 06.03.01a
|  | <km 0+000-0+606 str. prawa> 593.0*0.75 | m2 | 444.75
|  | <km 0+000-0+606 str. lewa > 601.8*0.75 | m2 | 451.35
|  |  |  | RAZEM | 896.10
1.6 |  | ROBOTY UZUPEŁNIAJĄCE I WYKOŃCZENIOWE - oznakowanie pionowe, plantowanie, porządkowanie terenu
44 |  | Regulacja podłączenia zjazdu z drogą do posesji kruszywełm łamanym 0/31,5 stabilizowanym mechanicznie gr. 15 cm | m2
d.1.6 | D- 06.03.01a
|  | (5.0*3.00)*5 | m2 | 75.00
|  |  |  | RAZEM | 75.00
45 |  | Ręczne plantowanie powierzchni gruntu rodzimego kat.I-III. Porządkowanie terenu wokół. | m2
d.1.6 | D- 06.01.01
|  | (606.0*1.50)*2.0 | m2 | 1818.00
|  |  |  | RAZEM | 1818.00
46 |  | Humusowanie skarp nasypów, wykopów z obsianiem trawą. | m2
d.1.6 | D- 06.01.01
|  | 606.0*2.0*2 | m2 | 2424.00
|  |  |  | RAZEM | 2424.00
47 |  | Bariery ochronne stalowe jednostronne o masie 24.0 kg/m | m
d.1.6 | D- 07.05.01
|  | 80.00 | m | 80.00
|  |  |  | RAZEM | 80.00
48 |  | Słupki do znaków drogowych z rur stalowych o śr. 60 mm | szt.
d.1.6 | D- 07.02.01
|  | 3 | szt. | 3.00
|  |  |  | RAZEM | 3.00
49 |  | Przymocowanie tablic znaków drogowych zakazu, nakazu, ostrzegawczych, informacyjnych o powierzchni do 0.3 m2 | szt.
d.1.6 | D- 07.02.01
|  | 1 | szt. | 1.00
|  |  |  | RAZEM | 1.00
50 |  | Przymocowanie tablic znaków drogowych zakazu, nakazu, ostrzegawczych, informacyjnych o powierzchni ponad 0.3 m2 | szt.
d.1.6 | D- 07.02.01
|  | 1 | szt. | 1.00
|  |  |  | RAZEM | 1.00