## Arkusz1
Zał. nr 4 Opis przedmiotu zamówienia
Pakiet 1
lp | Opis | j.m. | ilość | producent | REF Nazwa handlowa nr katalogowy | cena netto | cena brutto | % VAT | wartość netto | wartość brutto
1 | Siatka (chwytak) do polipów, jednorazowego użytku, elastyczny woreczek rozpostarty na owalnej pętli o śr.35mm bez lateksu, z funkcją płynnej rotacji. Dł. narzędzia 230cm.Śr.osłonki 2,3.Min.średnica kanału 2,8mm | szt. | 15
2 | Pułapka na polipy ,na ssak (jednorazowa) 4-komorowa, plastikowa, posiadająca 4 sitka oraz możliwość przepuszczania zasysanej zawartości do pojemnika ssaka z pominięciem sitek, obrotowe wieczko z dwiema rurkami: jedna rurka połączona do zaworu ssącego endoskopu, drugi do przewodu ssaka. | szt. | 35
3 | Koszyk do litotrypsji,jednorazowego użytku, wykonany z plecionego drutu, 6-drutowy, z pojedynczego drutu. Średnica koszyka 50mm. Średnica osłonki 2,3mm. Długość robocza 400cm. Kompatybilny z zestawem: litotryptor ENDO-FLEX. Do kanału roboczego min. 2,8 mm. | szt. | 5
4 | Koszyk do litotrypsji,jednorazowego użytku, wykonany z plecionego drutu, 6-drutowy, z pojedynczego drutu. Średnica koszyka 60mm. Średnica osłonki 2,3mm. Długosć robocza 400cm. Kompatybilny z zestawem: litotryptor ENDO-FLEX. Do kanału roboczego min. 2,8 mm. | szt. | 5
5 | Koszyk do litotrypsji,jednorazowego użytku, wykonany z plecionego drutu, 6-drutowy, z pojedynczego drutu. Średnica koszyka 70mm. Średnica osłonki 2,3mm. Długosć robocza 400cm. Kompatybilny z zestawem: litotryptor ENDO-FLEX. Do kanału roboczego min. 2,8 mm. | szt. | 5
6 | Szczotka cytologiczna jednorazowego użytku do dróg zółciowych, dwu kanałowa na prowadnik 0,035" , port typu luer umożliwiający podanie kontrastu, dł. 180cm | szt. | 8
7 | Klips endoskopowy do tamowania krwawień, jednorazowego użytku, załadowany do zestawu długości 230 cm, rozwarcie klipsa 11 mm, funkcja płynnej rotacji w obu kierunkach, możkiwość wielokrotnego otwarcia/zamknięcia klipsa przed jego całkowitym uwolnieniem, średnica cewnika 2,5 mm | szt. | 90
8 | Klips endoskopowy do tamowania krwawień, jednorazowego użytku, załadowany do zestawu długości 230 cm, rozwarcie klipsa 13 mm, funkcja płynnej rotacji w obu kierunkach, możkiwość wielokrotnego otwarcia/zamknięcia klipsa przed jego całkowitym uwolnieniem, średnica cewnika 2,5 mm | szt. | 70
9 | Klips endoskopowy do tamowania krwawień, jednorazowego użytku, załadowany do zestawu długości 230 cm, rozwarcie klipsa 16 mm, funkcja płynnej rotacji w obu kierunkach, możkiwość wielokrotnego otwarcia/zamknięcia klipsa przed jego całkowitym uwolnieniem, średnica cewnika 2,5 mm | szt. | 120
10 | Serweta z włókniny na stolik narzędziowy do zabiegów ECPW, jednorazowego użytku, 75x90 cm, posiadająca 3 taśmy przylepne mocujące ją do stolika, na wierzchniej stronie 4 foliowe, przezierne kieszenie na narzędzia. Opakowanie 10 szt. | szt. | 10
11 | Igła do ostrzykiwania, jednorazowego użytku, śr.ostrza igły 0,5 mm, dł.ostrza 6mm, dł.narzędzia 230cm, osłonka śr.2,3 mm, mechanizm długopisowy zapobiegający niekontrolowanemu wysuwaniu i chowaniu się ostrza, obsługiwany jednym kciukiem. Osłonka teflonowa odporna na załamaniu, u wyjścia ostrza wzmocniona atraumatycznym metalowym kołnierzem. W sterylnym opakowaniu igła oraz strzykawka. Pakowane po 5 szt. | szt. | 20
12 | Kleszcze biopsyjne, jednorazowego użytku. Łyżeczki owalne z okienkiem, bez kolca. Śr.cewnika 2,3 mm.Dł.narzędzia 230cm. Spiralny cewnik pokryty teflonem, możliwość otwarcia i zamknięcia kleszczy bez względu na stopień podgięcia endoskopu | szt. | 20
13 | Kleszcze biopsyjne, jednorazowego użytku. Łyżeczki owalne z okienkiem, bez kolca. Śr.cewnika 2,3 mm.Dł.narzędzia 160cm. Spiralny cewnik pokryty teflonem, możliwość otwarcia i zamknięcia kleszczy bez względu na stopień podgięcia endoskopu | szt. | 20
14 | Marker endoskopowy na bazie pierwiastka węgla (10 strzykawek jednorazowych). Tusz przeznaczony do znakowania zmian w przewodzie pokarmowym w trakcie badania endoskopowego. | op. | 2
15 | Pętla zaciskowa zakładana na szypuły polipów, jednorazowego użytku , zestaw wstępnie złożony , gotowy do użycia Średnica pętli 30 mm, narzędzie długości roboczej 230 cm, srednica cewnika 2,4 mm. | szt. | 30
16 | Pętla do polipektomii, jednorazowego użytku, z pojedynczego drutu , pętla owalna, śr. pętli 10 mm Śr. osłonki 2,3 mm Funkcja płynnej rotacji. Rekojeść skalowana co 5 mm. Dł. narzędzia 230 cm. | szt. | 5
17 | Pętla do polipektomii, jednorazowego użytku, plecionka, pętla owalna, śr. pętli 10 mm Śr. osłonki 2,3 mm Funkcja płynnej rotacji. | szt. | 10
18 | Pętla do polipektomii, jednorazowego użytku, plecionka, pętla owalna, śr. pętli 25 mm Śr. osłonki 2,3 mm Funkcja płynnej rotacji. | szt. | 10
19 | Pętla do polipektomii, jednorazowego użytku, plecionka, pętla owalna, śr. pętli 30-35 mm Śr. osłonki 2,3 mm Funkcja płynnej rotacji. | szt. | 10
20 | Papilotom jednorazowego użytku, trójkanałowy, z funkcją rotacji, dł. cięciwy 25 mm, średnica cewnika 2,2 mm, odcinek dystalny o średnicy 1,8mm, dł. noska ok. 6 mm, dla kanału o śr. min. 2,8 mm. Akceptujący prowadnik 0,035” | szt. | 5
21 | Dwustronna szczotka jednorazowego 10 mm do czyszczenia zaworów oraz portów biopsyjnych.Dostosowana do wszystkich endoskopów giętkich. | szt. | 100
Pakiet 2
Lp. | Opis | j.m. | ilość | producent | REF Nazwa handlowa nr katalogowy | cena netto | cena brutto | % VAT | wartość netto | wartość brutto
1 | Pętle do polipektomii jednorazowego użytku wykonane z plecionego ,giętkiego lub średnio usztywnionego drutu, wyposażone w wyskalowaną rękojeść .Średnica pętli 13mm dł . robocza 240cm ,do kanału roboczego 2,8mm, kształt owalny. | szt. | 200
2 | Pętle do polipektomii jednorazowego użytku wykonane z plecionego ,giętkiego lub średnio usztywnionego drutu, wyposażone w wyskalowaną rękojeść .Średnica pętli 27mm dł . robocza 240cm ,do kanału roboczego 2,8mm, kształt owalny. | szt. | 50
3 | Pętle do polipektomii jednorazowego użytku wykonane z plecionego średnio usztywnionego drutu, wyposażone w wyskalowaną rękojeść .Średnica pętli 30mm dł . robocza 240cm ,do kanału roboczego 2,8mm, kształt owalny. | szt. | 30
4 | Pętle do polipektomii jednorazowego użytku wykonane z plecionego usztywnionego drutu, średnica pętli 13mm dł . robocza 240cm ,do kanału roboczego 2,8mm, kształt heksagonalny | szt. | 5
5 | Pętle do polipektomii jednorazowego użytku wykonane z plecionego średnio usztywnionego drutu, wyposażone w wyskalowaną rękojeść .Średnica pętli 27mm dł . robocza 240cm ,do kanału roboczego 2,8mm, kształt półksiężycowy . | szt. | 5
6 | Pętle do polipektomii jednorazowego użytku wykonane z plecionego usztywnionego drutu, .Średnica pętli 27mm dł . robocza 240cm ,do kanału roboczego 2,8mm, kształt heksagonalny. | szt. | 5
7 | Klips hemostatyczny (jednorazowy). Z klipsem fabrycznie załadowanym do zestawu i gotowym do użycia bezpośrednio po rozpakowaniu , z możliwością kilkukrotnego otwarcia i zamknięcia ramion klipsa przed całkowitym uwolnieniem, z funkcją rotacji 1:1 i dwoma sposobami rotacji, szerokość rozwarcia ramion klipsa 11 mm w długości roboczej: 155 i 235 cm , szerokość otwarcia ramion klipsa 17 mm w długości roboczej 235 cm, współpracujacy z kanałem endoskopu o średnicy 2,8 mm | szt. | 10
8 | Jednorazowe igły do ostrzykiwań ,w teflonowej osłonce odporne na załamania ;wyposażone w mechanizm pozwalający na regulację długości wysuwania igły oraz jej blokadę w wybranej pozycji ,średnica ostrza igły 23G i 25 G ,długość ostrza 4 mm ,długość całkowita 240cm | szt. | 80
9 | Zestaw jednorazowy do opaskowania żylaków przełyku zawierający 7 podwiązek wykonanych z materiału hypoalergicznego. Podwiązki zamontowane w sposób nieograniczający pole widzenia ,wyposażony w giętki dren ,przeznaczony do irygacji miejsca obliteracji ,przyłączony do głowicy ,zestaw z mechaniczną i dźwiękową sygnalizacją momentu uwolnienia podwiązki | szt. | 5
10 | Szczypce biobsyjne jednorazowego użytku do kolonoskopu dł.robocza 240cm,śr. szczęk 2,4 mm łyżeczki z podwójnymi otworami w szczękach z ząbkami ,system cięgieł umożliwiajacy otwarcie szczypiec przy każdym zagieciu końcówki ,osłonka z tworzywa sztucznego pokryta substancją hydroflną z markerami sygnalizującymi , z igłą | szt. | 180
11 | Szczypce biobsyjne jednorazowego użytku do kolonoskopu dł.robocza 160cm,śr. szczęk 2,4 mm łyżeczki z podwójnymi otworami w szczękach z ząbkami ,system cięgieł umożliwiajacy otwarcie szczypiec przy każdym zagieciu końcówki ,osłonka z tworzywa sztucznego pokryta substancją hydroflną z markerami sygnalizującymi , z igłą | szt. | 120
12 | Balon do ekstrakcji złogów; balony o zmiennej średnicy, w zakresie 9-12, 12-15 i 15-18mm; dostępne z ujściem kontrastu powyżej i poniżej balonu; współpracujące z prowadnikiem 0,35” o długości 450 cm; w komplecie ze skalibrowaną strzykawką do inflacji. | szt. | 9
13 | Prowadnik endoskopowy: średnica 0,035mm, długość 450 cm; z hydrofilną końcówką roboczą widoczną w RTG o długości 5cm , 10 cm, (po obu stronach prowadnika), sztywność :standardowa ,dostępne końcówki: prosta i zagięta, z nitinolowym rdzeniem odpornym na złamania, w części dystalnej pokryty tworzywem zmniejszającym tarcie i ułatwiającym wymianę narzędzi, izolowany elektrycznie , dwukolorowy ,zapewniający możliwość kontroli ruchu i położenia.System markerów radiologicznych do pomiaru długości. | szt. | 30
14 | Sfinkerotom obrotowy jednorazowego użytku ; z mechanizmem pozwalającym na płynny obrót końcówki w dowolnym kierunku (360stopni), ułatwiający ustawienie względem brodawki i uzyskanie dostępu do dróg żółciowych. Rękojeść wyposażona w hamulec/blokadę utrzymania zagięcia cewnika . Sfinkerotom z niezależnymi kanałami dla prowadnika i podawania kontrastu , dł. robocza min. 200 cm, noska 5 mm, dł. cięciwy tnącej 20 mm | szt. | 5
15 | Sfinkerotom obrotowy jednorazowego użytku ; z mechanizmem pozwalającym na płynny obrót końcówki w dowolnym kierunku (360stopni), ułatwiający ustawienie względem brodawki i uzyskanie dostępu do dróg żółciowych. Rękojeść wyposażona w hamulec/blokadę utrzymania zagięcia cewnika . Sfinkerotom z niezależnymi kanałami dla prowadnika i podawania kontrastu , dł. robocza min. 200 cm, noska 5 mm, dł. cięciwy tnącej 30 mm | szt. | 30
16 | Sfinkterotom obrotowy jednorazowego uzytku w komplecie z prowadnikiem załadowanym do kanału .Sfinkterotom z mechanizmem pozwalajacym na płynny obrót końcówki w dowolnym kierunku (360 °), ułatwiajacy ustawienie względem brodawki, uzyskanie dostępu do dr.óg żółciowych oraz selektywną kaniulacje wybranego obszaru. Rekojeść wyposazona w hamulec/blokadę utrzymania zagiecia cewnika. Sfinkterotom z niezaleznymi kanałami dla prowadnika i podawania kontrastu . Długość robocza 200 cm , długość noska 5 mm, dostępne długosci cieciw tnacych 20 i 30 mm , dostępne średnice koncówki dystalnej: - 4,4 F (współpracujące z prowadnikiem o średnicy 0,025" i 0,035"). Dystalny koniec wyposażony w system markerów określających położenie cieciwy oraz głębokość kaniulacji. Parametry prowadnika: średnica 0,025" i 0,035" , długość450 cm , końcówka długosci 5cm, 10 cm lub 5i10 cm (po obu stronach prowadnika) wykonana z materiału zapewniającego widoczność w obrazie RTG , Sztywność standardowa, z nitinolowym rdzeniem odpornym na złamania, w cześci dystalnej pokryty tworzywem zmniejszajacym tarcie i ułatwiającym wymiane narzędzi.prowdznik izolowany elsktrycznie, dwukolorowy zapewniający możliwość kontroli ruchu i położenia. | szt. | 10
17 | Zestaw do protezowania dróg żółciowych z protezą wykonaną z materiału zapewniającego przedłużoną drożność, fabrycznie zmontowany; zawierający cewnik prowadzący, cewnik popychający oraz protezę zamocowaną poprzez nić w sposób umożliwiający korektę jej położenia zarówno w przód jak i w tył , współpracujący z prowadnikiem o średnicy 0,035”.
| j.w. długość protez: 5, wymagane średnice protez 7 Fr | szt. | 2
| j.w. długość protez: 5, wymagane średnice protez 8,5 Fr | szt. | 2
| j.w. długość protez: 5, wymagane średnice protez 10 Fr | szt. | 4
| j.w. długość protez: 7, wymagane średnice protez 7 Fr | szt. | 2
| j.w. długość protez: 7, wymagane średnice protez 8,5 Fr | szt. | 2
| j.w. długość protez: 7, wymagane średnice protez 10 Fr | szt. | 2
| j.w. długość protez: 7, wymagane średnice protez 11,5 Fr | szt. | 2
| j.w. długość protez: 10, wymagane średnice protez 7 Fr | szt. | 2
| j.w. długość protez: 10, wymagane średnice protez 8,5 Fr | szt. | 4
| j.w. długość protez: 10, wymagane średnice protez 10 Fr | szt. | 2
| j.w. długość protez: 10, wymagane średnice protez 11,5 Fr | szt. | 2
| j.w. długość protez: 12, wymagane średnice protez 7 Fr | szt. | 2
| j.w. długość protez: 12, wymagane średnice protez 8,5 Fr | szt. | 2
| j.w. długość protez: 12, wymagane średnice protez 10 Fr | szt. | 2
| j.w. długość protez: 12, wymagane średnice protez 11,5 Fr | szt. | 2
18 | Koszyk do ekstrakcji kamieni z dróg żółciowych (z możliwościa litotrypsji) rozmiary otwartego kosza : 2,0 x 4,0 cm; wymagana srednica kanału endoskopu 3,2 mm ; zalecany prowadnik .035" | szt. | 2
19 | Koszyk do ekstrakcji kamieni z dróg żółciowych (z możliwościa litotrypsji) rozmiary otwartego kosza : 2,5 x 5,0 cm; wymagana srednica kanału endoskopu 3,2 mm ; zalecany prowadnik .035" | szt. | 2
20 | Koszyk do ekstrakcji kamieni z dróg żółciowych (z możliwościa litotrypsji) rozmiary otwartego kosza : 3,0 x 6,0 cm; wymagana srednica kanału endoskopu 3,2 mm ; zalecany prowadnik .035" | szt. | 2
Razem: