## PRZEDMIAR
PRZEDMIAR
Remont drogi powiatowej nr 1942C Dziewierzewo-Królikowo od km 1+750 dk km 3+297
Lp | Poz. kat. | Nazwa i opis pozycji | jm. | ilość
1 | 2 | 3 | 4 | 5
ROBOTY POMIAROWE
1 |  | roboty pomiarowe w terenie równinnym wraz z obsługą geodezyjną | km | 1.547
2 |  | geodezyjna inwentaryzacja powykonawcza | kpl | 1
ROBOTY ROZBIÓRKOWE
3 |  | Frezowanie nawierzchni z BA o gr. 5cm - włączenia | m2 | 44
4 |  | Rozbiórka nawierzchni z BA o gr. 8cm - przepust, korekta trasy wraz z cięciem nawierzchni piłą (odwóz i utylizacja po stronie Wykonawcy) | m2 | 650
5 |  | Rozbiórka podbudowy z mieszanki stabilizowanej cementem o gr. 15cm - (odwóz i utylizacja po stronie Wykonawcy) | m | 650
6 |  | Rozbiórka przepustów betonowych o śr. 30cm (odwóz i utylizacja po stronie Wykonawcy) | m | 6
|  | ścinanie drzew piłą mechaniczną o średnicy do 40 cm + mechaniczne karczowanie pni | szt | 23
8 |  | Mechaniczne karczowanie krzewów oraz drzew do średnicy 20cm | ha | 0.3
ROBOTY ZIEMNE
9 |  | wykop - ziemia do utylizacji (odwóz i utylizacja po stronie Wykonawcy) | m3 | 1656
10 |  | wykop - oczyszczenie rowów ziemia do utylizacji (odwóz i utylizacja po stronie Wykonawcy ) | m3 | 28
11 |  | nasyp - formowanie i zagęszczenie z materiału dowiezionego | m3 | 1196
PODBUDOWA - poszerzenie jezdni
12 |  | profilowanie i zagęszczenie podłoża pod konstrukcję jezdni | m2 | 2866
13 |  | geotkanina separacyjno - wzmacniająca | m2 | 2866
14 |  | w-wa podbudowy z mieszanki związanej cementem C1.5/2 o gr. 20cm - nie dopuszcza się wykonania metodą na miejscu | m2 | 2866
15 |  | w-wa podbudowy z mieszanki niezwiązanej z KŁSM 0/31.5. C90/3 o gr. 20cm | m2 | 2866
16 |  | skropienie warstwy konstrukcyjnej emulsja asfaltową 0.5 kg/m2 | m2 | 2756
17 |  | warstwa wiążąca AC11W 4cm | m2 | 2756
18 |  | połączenie nowej i starej nawierzhni siatka szklano - węglowa wstępnie powlekana asflatem o wytrzymałości na rozciąganie wzdłużnej i poprzecznej >120 kN | m2 | 1831
NAWIERZCHNIA JEZDNI
19 |  | oczyszczenie warstwy konsrukcyjnej | m2 | 8728
20 |  | skropienie warstwy konstrukcyjnej emulsja asfaltową 0.5 kg/m2 | m2 | 8728
21 |  | warstwa wyrównawcza AC11W gr. śr. 5cm | Mg | 1156
22 |  | skropienie warstwy konstrukcyjnej emulsja asfaltową 0.2 kg/m2 | m2 | 8573
23 |  | warstwa ścieralna AC11S 4cm | m2 | 8573
ZJAZDY Z BA
24 |  | profilowanie i zagęszczenie podłoża pod konstrukcję zjazdów | m2 | 274
25 |  | w-wa podbudowy z mieszanki związanej cementem C1.5/2 o gr. 20cm - nie dopuszcza się wykonania metodą na miejscu | m2 | 274
26 |  | w-wa podbudowy z mieszanki niezwiązanej z KŁSM 0/31.5. C90/3 o gr. 20cm | m2 | 274
27 |  | skropienie warstwy konstrukcyjnej emulsja asfaltową 0.5 kg/m2 | m2 | 274
28 |  | warstwa wiążąca AC11W 4cm | m2 | 274
29 |  | skropienie warstwy konstrukcyjnej emulsja asfaltową 0.2 kg/m2 | m2 | 274
30 |  | warstwa ścieralna AC11S 4cm | m2 | 274
ORGANIZACJA RUCHU
31 |  | tarcze znaków (wielkość średnie) | szt | 1
32 |  | tablica informacyjna o dofinansowaniu 90x60cm | szt | 2
33 |  | słupek ocynkowany średnica min. 70mm | szt | 3
PRZEPUSTY
35 |  | Przepusty rurowe - rury HDPE o śr. 30 cm ŚCIANKI 2SZT | m | 7.5
ROBOTY WYKOŃCZENIOWE
36 |  | profilowanie i plantowanie pobocza do proj. Spadku | m2 | 3014

## roboty ziemne
Roboty ziemne
Rowy - oczyszczenie śr. 40cm
od km | do km | strona | powierzchnia (m2) | śr wydatek | objętość
3269 | 3288 | L | 28.5 | 0.4 | 11.4
3269 | 3297 | P | 42 | 0.4 | 16.8
28.2
Wykopy
| pow. | śr. gr. | objętość
poszerzenie | 2865.72 | 0.53 | 1518.8316
zjazdy BA | 274.3 | 0.48 | 131.664
przepusty | 6 | 1 | 6
1656.4956
Nasypy
| pow. | śr. gr. | objętość
poszerzenie | 2865.72 | 0.3 | 859.716
pobocza | 3014.36 | 0.1 | 301.436
uzupełnienie po wykraczowaniu pni |  |  | 34.5
1195.652

## oznakowanie
Oznakowanie pionowe - wymiana istniejących znaków
Symbol | Szt | Wielkość | Słupek 70
A-1 | 1 | średnia | 1