## Część nr 2
Część nr 2- Nici chirurgiczne
Nici chirurgiczne szybkowchłanialne z kwasu poliglikolowego, powlekane polikaprolaktonem i stearynianem wapnia o czasie wchłania ok. 42 dni i podtrzymywaniu tkankowym po 7 dniach 65%, po 8-11 dniach 50%
L.p. | USP | IGŁA | DŁUGOŚĆ | ILOŚĆ SASZ.
1 | 3/0 | odwrotnie tnąca 3/8 koła 25-28 mm | min 70 cm, bezbarwna | 456
2 | 2/0 | odwrotnie tnąca 3/8 koła 25-28 mm | min 70 cm | 384
3 | 2/0 | okrągła 1/2 koła 35-37 mm, cienka | min 70 cm | 12
4 | 0 | okrągła 1/2 koła 43-45 mm | min 90 cm | 144
5 | 0 | okrągła 1/2 koła 36-38 mm, mocna | min 90 cm | 600
6 | 1 | okrągła 1/2 koła 43-46 mm | min 90 cm | 384
7 | 1 | okrągła 1/2 koła 46-48 mm | min 90 cm | 144
0

## Część nr 13
Część nr 13
Nici chirurgiczne jałowe, niewchłanialne, syntetyczne, jednowłóknowe, Poliamidowe (poz.1-5) lub poliestrowe ( poz. 6), pakowane po 12 szt. w op. handlowym, niebieskie (poz.1-5) i zielone (poz.6)
L.p. | USP | IGŁA | DŁUGOŚĆ | ILOŚĆ SASZ.
1 | 2/0 | odwrotnie tnąca 3/8 koła 24mm | min 75 cm | 1608
2 | 3/0 | odwrotnie tnąca 3/8 koła 24 mm | min 75 cm | 2868
3 | 4/0 | odwrotnie tnąca 3/8 koła 24 mm | min 75 cm | 444
4 | 5/0 | odwrotnie tnąca 3/8 koła 19mm | min 75 cm | 84
5 | 5 | odwrotnie tnąca 3/8 koła; 2 x 90 mm | Min. 150 cm | 12
6 | 2 | Okrągła z tnącym ostrzem 1/2 koła 37mm | 75cm | 24
0