## Arkusz1
KOSZTORYS SZACUNKOWY DLA PRAC PROJEKTOWYCH I BUDOWLANYCH NA POTRZEBY PFU
Inwestor: | Gmina Trzcińsko-Zdrój ul. Rynek 15 74-510 Trzcińsko-Zdrój
Data wykonania: | styczeń 2022 r.
Klasyfikacja robót: | 45000000-7 Roboty budowlane 45233120-6 Roboty w zakresie budowy dróg 45316110-9 Instalowanie urządzeń oświetlenia drogowego
Poziom cen: | I kw. 2022
Zadanie: | "Przebudowa dróg gminnych w gminie Trzcińsko-Zdrój"
I. Przebudowa drogi gminnej - ul. Spokojnej w m. Trzcińsko-Zdrój na dz. ewid. nr 207/1 , 268 o. Czarnołęka oraz 142, 56 o. Trzcińsko-Zdrój 1
Adres: | Dz. ewid. nr 142 - obręb Trzcińsko-Zdrój 1, 207/1 - obręb Czarnołęka
L.p. | Wyszczególnienie elementów rozliczeniowych | J.m. | Ilość | Cena jedn. PLN | Wartość netto PLN
I.I. | Roboty przygotowawcze i rozbiórkowe
1.1 | Pomiary geodezyjne, wytyczenie w terenie osi głównych, pomiary geodezyjne realizacyjne, sporządzanie dokumentacji powykonawczej, inwentaryzacji, map geodezyjnych powykonawczych oraz pomiary kontrolne i sprawdzające. | km | 0.797
1.2 | Mechaniczne karczowanie zagajników gęstych. | ha | 0.21
1.3 | Usunięcie warstwy ziemi urodzajnej (humusu) o grubości do 15 cm za pomocą spycharek | m2 | 837.51
1.4 | Rozbiórka ist. nawierzchni z płyt betonowych o gr. 15 cm wraz z wywozem materiału w miejsce wskazane przez Zamawiającego. | m2 | 2391
1.5 | Rozebranie nawierzchni z trylinki wraz z wywozem pozyskanego materiału na odkład Wykonawcy i utylizacją. Całkowita rozbiórka. | m2 | 25
1.6 | Rozebranie istn. krawężników betonowych, obrzeży betonowych na podsypce cementowo-piaskowej z ława betonową wraz z wywozem na odkład Wykonawcy. | m | 14
1.7 | Rozebranie istn. obrzeży betonowych, obrzeży betonowych na podsypce cementowo-piaskowej wraz z wywozem na odkład Wykonawcy. | m | 7.5
1.8 | Rozbiórka nawierzchni z z kostki betonowej wraz z wywozem pozyskanego materiału na odkład Wykonawcy i utylizacją. Całkowita rozbiórka. | m2 | 47
1.9 | Rozbiórka nawierzchni z mieszanek mineralno - bitumcznych o grubości średnio 8 cm - nawierzchnia skrzyżowania. Destrukt bitumiczny należy wywieźć na odkład Wykonawcy i zutylizować. | m2 | 63.3
1.10 | Demontaż słupków stalowych znaków drogowych wraz z wywozem w miejsce wskazane przez Zamawiającego do 5 km. | szt. | 3
1.11 | Demontaż tablic znaków drogowych zakazu, nakazu, ostrzegawczych, informacyjnych i tabliczek wraz z wywozem w miejsce wskazane przez Zamawiającego do 5 km. | szt. | 7
1.12 | Demontaż tabliczek (typu T) dla znaków drogowych wraz z wywozem w miejsce wskazane przez Zamawiającego do 5 km. | szt. | 4
I.II. | Roboty ziemne
1.13 | Roboty ziemne - wykop pod projektowane warstwy konstrukcyjne związane z wykonaniem koryta z transportem urobku na odkład Wykonawcy. | m3 | 1896.9595
1.14. | Roboty ziemne - formowanie i zagęszczanie nasypów o wysokości do 3,0m wraz z dowozem materiału. | m3 | 89.5
1.15. | Mechaniczne profilowanie i zagęszczanie podłoża pod warstwy konstrukcyjne nawierzchni. | m2 | 5059.6815
I.III. | Podbudowy
1.16 | Podbudowa z mieszanki kruszyw niezwiązanych, stabilizowanych mechanicznie #0/31,5, C90/3 (przekrusz z litej skały) o grubości po zagęszczeniu 20 cm. Warstwa konstrukcyjna nawierzchni jezdni bitumicznej. | m2 | 1626.35
1.17 | Podbudowa zasadnicza z mieszanki kruszyw stabilizowanych mechanicznie 0/31,5 C60/40, gr. 25 cm. Warstwa konstrukcyjna nawierzchni z kruszywa i płyt drogowych PDTP. | m2 | 2459.6
1.18 | Podbudowa z mieszanki kruszyw niezwiązanych, stabilizowanych mechanicznie #0/31,5, C90/3 (przekrusz z litej skały) o grubości po zagęszczeniu 15 cm. Warstwa konstrukcyjna nawierzchni zjazdów i parkingów. | m2 | 689.491
1.19 | Podbudowa z mieszanki kruszyw niezwiązanych, stabilizowanych mechanicznie #0/31,5, C90/3 (przekrusz z litej skały) o grubości po zagęszczeniu 10 cm. Warstwa konstrukcyjna chodników. | m2 | 105.05
1.20 | Podbudowa z mieszanki kruszyw związanych spoiwen hydraulicznym C1,5/2 o grubości po zagęszczeniu 15 cm. Warstwa konstrukcyjna zjazdów z kostki pełnej. | m2 | 720.8315
1.21 | Podbudowa z mieszanki kruszyw związanych spoiwen hydraulicznym C1,5/2 o grubości po zagęszczeniu 10 cm. Warstwa konstrukcyjna chodników. | m2 | 105.05
1.22 | Podbudowa z mieszanki kruszyw związanych spoiwen hydraulicznym C3/4 o grubości po zagęszczeniu 15 cm. Warstwa konstrukcyjna nawierzchni jezdni. | m2 | 1774.2
I.IV. | Nawierzchnie
1.23 | Nawierzchnia jezdni z kostki betonowej pełnej 10x20 cm, na podsypce cem.-piaskowej gr. 5 cm. | m2 | 1478.5
1.24 | Nawierzchnia z płyt betonowych typu PDTP o wymiarach 120x80x16 cm. Płyty należy układać w dwóch rzędach w odstępie 80 cm. | m2 | 777
1.25 | Górna warstwa z kruszywa łamanego stabilizowanego mechanicznie 0/31,5 mm (C90/3), gr. 20 cm zamiałowana (zamknięta) dodatkowo miałem kamiennym #0/5 mm, | m2 | 1459
1.26 | Nawierzchnia miejsc parkingowych z kostki betonowej pełnej, 10x20 cm, o kolorystyce ustalonej z Inwestorem, o gr. 8 cm, na podsypce piaskowej gr. 5 cm. Miejsca postojowe należy wydzielić kostką białą lub o odmiennej kolorystyce. | m2 | 452
1.27 | Nawierzchnia zjazdów z kostki betonowej grafitowej, prostokątnej 10x20 cm, o gr. 8 cm, na podsypce cem.-piaskowej gr. 5 cm. | m2 | 115.67
1.28 | Nawierzchnia zjazdów z kostki betonowej szarej, dwuteowej, o gr. 8 cm, na podsypce cem.-piaskowej gr. 5 cm. | m2 | 59.14
1.29 | Nawierzchnia chodnika z kostki betonowej szarej, prostokątnej 10x20 cm, o gr. 8 cm, na podsypce cem.-piaskowej gr. 3 cm. | m2 | 95.5
I.V. | Elementy ulic
1.30 | Ustawienie krawężników betonowych o wymiarach 15x30 cm na podsypce cementowo-piaskowej z wykonaniem ławy betonowej z oporem klasy C12/15. | mb | 111.9
1.31 | Ustawienie krawężników betonowych o wymiarach 15x22 cm na podsypce cementowo-piaskowej z wykonaniem ławy betonowej z oporem klasy C12/15. | mb | 723.6
1.32 | Ustawienie obrzeży betonowych 8x30 cm na podsypce cem.-piaskowej gr. 5 cm | mb | 77.1
I.VI. | Organizacja ruchu
1.33 | Słupki do znaków drogowych z rur stalowych śr. 60 mm. | szt. | 6
1.34 | Przymocowanie tablic znaków drogowych zakazu, nakazu, ostrzegawczych, informacyjnych o powierzchni do 0,3m2. | szt. | 10
1.35 | Tabliczki (typu T) dla znaków drogowych. | szt. | 4
1.36 | Wprowadzenie tymczasowej organizacji ruchu na czas budowy. | kpl. | 1
I.VII. | Roboty wykończeniowe
1.37 | Profilowanie i zagęszczanie powierzchni poboczy gruntowych o szerokości 0,75 m. | m2 | 296
1.38 | Mechaniczne plantowanie powierzchni gruntu rodzimego wraz z humusowaniem i obsianiem mieszanką traw przy gr. warstwy humusu 10 cm. | m2 | 879.5
I.VIII. | Infrastruktura towarzysząca
1.39 | Zabezpiecznie sieci teletechnicznej rurą ochronną, dwudzielną fi 160. | mb | 26
1.40 | Przebudowa słupa energetycznego polegająca na wyniesieniu go poza skrajnie drogową (nowy słup) wraz z robotami towarzyszącymi, instalacyjnymi oraz wykonanie fundamentu. Na ist. słupie zlokalizowane jest złącze kablowe, które również należy przebudować. | kpl. | 1
Razem - Zadanie nr 1: Przebudowa drogi gminnej - ul. Spokojnej w m. Trzcińsko-Zdrój na dz. ewid. nr 207/1 , 268 o. Czarnołęka oraz 142, 56 o. Trzcińsko-Zdrój 1 |  |  |  |  | 0
II. Rozbudowa drogi gminnej na dz. ewid. nr 344, 497, 547/1, 195/8, 199/6, 508/8, 210/7, o łącznej długości około 700,0 m
Adres: | Dz. ewid. nr 344, 497, 547/1, 195/8, 199/6, 508/8, 210/7 o. Strzeszów.
L.p. | Wyszczególnienie elementów rozliczeniowych | J.m. | Ilość | Cena jedn. PLN | Wartość netto PLN
II.I. | Roboty przygotowawcze i rozbiórkowe
2.1 | Pomiary geodezyjne, wytyczenie w terenie osi głównych, pomiary geodezyjne realizacyjne, sporządzanie dokumentacji powykonawczej, inwentaryzacji, map geodezyjnych powykonawczych oraz pomiary kontrolne i sprawdzające. | km | 0.757
2.2 | Mechaniczne karczowanie zagajników gęstych. | ha | 0.035
2.3 | Wycinka drzewa wraz z usunięciem karczy średnicy 26-35 cm, z zasypaniem dołów oraz wywózką karpin i dłużyc. Pozostałości po karczowaniu należy zutylizować. Drewno stanowi własność Inwestora. Wywóz do 5,0 km. | szt. | 4
2.4 | Wycinka drzewa wraz z usunięciem karczy średnicy 36-45 cm, z zasypaniem dołów oraz wywózką karpin i dłużyc. Pozostałości po karczowaniu należy zutylizować. Drewno stanowi własność Inwestora. Wywóz do 5,0 km. | szt. | 2
2.5 | Wycinka drzewa wraz z usunięciem karczy średnicy powyżej 65 cm, z zasypaniem dołów oraz wywózką karpin i dłużyc. Pozostałości po karczowaniu należy zutylizować. Drewno stanowi własność Inwestora. Wywóz do 5,0 km. | szt. | 2
2.6 | Usunięcie warstwy ziemi urodzajnej (humusu) o grubości do 25 cm za pomocą spycharek. | m2 | 2066.45
2.7 | Rozebranie istniejącej nawierzchni żużlowo-kruszywowej z domieszką gruzu o gr. śr. 40 cm wraz z wywozem pozyskanego materiału na odkład Wykonawcy i utylizacją. | m2 | 1332
II.II. | Roboty ziemne
2.8 | Roboty ziemne - wykop pod projektowane warstwy konstrukcyjne związane z wykonaniem koryta z transportem urobku na odkład Wykonawcy. | m3 | 805.061
2.9 | Roboty ziemne - formowanie i zagęszczanie nasypów o wysokości do 3,0m wraz z dowozem materiału. | m3 | 23
2.10 | Mechaniczne profilowanie i zagęszczanie podłoża pod warstwy konstrukcyjne nawierzchni. | m2 | 3398.45
II.III. | Podbudowy
2.11 | Podbudowa zasadnicza z mieszanki kruszyw stabilizowanych mechanicznie 0/31,5 C60/40, gr. 25 cm. Warstwa konstrukcyjna nawierzchni z kruszywa i płyt drogowych PDTP. | m2 | 3352.25
2.12 | Podbudowa z mieszanki kruszyw niezwiązanych, stabilizowanych mechanicznie #0/31,5, C90/3 (przekrusz z litej skały) o grubości po zagęszczeniu 15 cm. Warstwa konstrukcyjna zjazdów. | m2 | 44.1
2.13 | Podbudowa z mieszanki kruszyw związanych spoiwen hydraulicznym C1,5/2 o grubości po zagęszczeniu 15 cm. Warstwa konstrukcyjna zjazdów z kostki pełnej. | m2 | 46.2
II.IV. | Nawierzchnie
2.14 | Górna warstwa z kruszywa łamanego stabilizowanego mechanicznie 0/31,5 mm (C90/3), gr. 20 cm zamiałowana (zamknięta) dodatkowo miałem kamiennym #0/5 mm, | m2 | 2915
2.15 | Nawierzchnia zjazdów z kostki betonowej grafitowej, prostokątnej 10x20 cm, o gr. 8 cm, na podsypce cem.-piaskowej gr. 5 cm. | m2 | 42
II.V. | Elementy ulic
2.16 | Ustawienie krawężników betonowych o wymiarach 15x22 cm na podsypce cementowo-piaskowej z wykonaniem ławy betonowej z oporem klasy C12/15. | mb | 39.5
II.VI. | Organizacja ruchu
2.17 | Słupki do znaków drogowych z rur stalowych śr. 60 mm. | szt. | 6
2.18 | Przymocowanie tablic znaków drogowych zakazu, nakazu, ostrzegawczych, informacyjnych o powierzchni do 0,3m2. | szt. | 6
2.19 | Wprowadzenie tymczasowej organizacji ruchu na czas budowy. | kpl. | 1
2.20 | Montaż słupków blokujących U-12c. | szt. | 5
II.VII. | Roboty wykończeniowe
2.21 | Profilowanie i zagęszczanie powierzchni poboczy gruntowych o szerokości 0,75 m. | m2 | 643
2.22 | Mechaniczne plantowanie powierzchni gruntu rodzimego wraz z humusowaniem i obsianiem mieszanką traw przy gr. warstwy humusu 10 cm. | m2 | 782
II.VIII. | INNE
2.23 | Zabezpiecznie sieci energetycznej rurą ochronną, dwudzielną fi 160. | mb | 31.5
2.24 | Przebudowa odcinka sieci eN na długości około 105 mb poprzez jej zdemontowanie i ułożenie po zaprojektowanym, nowym śladzie wraz z montażem złączy przelotowych. | kpl. | 1
2.25 | Regulacja wszelkich urządzeń infrastruktury towarzyszącej zlokalizowanych w zaprojektowanych nawierzchniach wraz z obróbką kostką kamienną. | szt | 1
2.26 | Przebudowa ist. wylotów kanalizacji deszczowej wraz ze wszelkimi pracami towarzyszącymi. | kpl. | 2
Razem - Zadanie nr 2: Rozbudowa drogi gminnej na dz. ewid. nr 344, 497, 547/1, 195/8, 199/6, 508/8, 210/7, o łącznej długości około 700,0 m |  |  |  |  | 0
III. Budowa drogi gminnej na dz. ewid. nr 336 o. Strzeszów, na długości około 550,0 m.
Adres: | Dz. ewid. nr 336, 337/1 o. Strzeszów.
L.p. | Wyszczególnienie elementów rozliczeniowych | J.m. | Ilość | Cena jedn. PLN | Wartość netto PLN
III.I. | Roboty przygotowawcze i rozbiórkowe
3.1 | Pomiary geodezyjne, wytyczenie w terenie osi głównych, pomiary geodezyjne realizacyjne, sporządzanie dokumentacji powykonawczej, inwentaryzacji, map geodezyjnych powykonawczych oraz pomiary kontrolne i sprawdzające. | km | 0.542
3.2 | Mechaniczne karczowanie zagajników gęstych. | ha | 0.35
3.3 | Usunięcie warstwy ziemi urodzajnej (humusu) o grubości do 15 cm za pomocą spycharek | m2 | 1180
3.4 | Rozbiórka ist. nawierzchni z kruszywa o gr. 20 cm wraz z wywozem na odkład Wykonawcy. Dopuszcza się częściowe wykorzystanie ist. kruszywa. | m2 | 2178
3.5 | Demontaż słupków stalowych znaków drogowych wraz z wywozem w miejsce wskazane przez Zamawiającego do 5 km. | szt. | 2
3.6 | Demontaż tablic znaków drogowych zakazu, nakazu, ostrzegawczych, informacyjnych i tabliczek wraz z wywozem w miejsce wskazane przez Zamawiającego do 5 km. | szt. | 4
III.II. | Roboty ziemne
3.7 | Roboty ziemne - wykop pod projektowane warstwy konstrukcyjne związane z wykonaniem koryta z transportem urobku na odkład Wykonawcy. | m3 | 723.629
3.8 | Roboty ziemne - formowanie i zagęszczanie nasypów o wysokości do 3,0m wraz z dowozem materiału. | m3 | 84
3.9 | Mechaniczne profilowanie i zagęszczanie podłoża pod warstwy konstrukcyjne nawierzchni. | m2 | 2819.3
III.III. | Podbudowy
3.10 | Podbudowa zasadnicza z mieszanki kruszyw stabilizowanych mechanicznie 0/31,5 C60/40, gr. 25 cm. Warstwa konstrukcyjna nawierzchni z kruszywa. | m2 | 2659.8
3.11 | Podbudowa z mieszanki kruszyw niezwiązanych, stabilizowanych mechanicznie #0/31,5, C90/3 (przekrusz z litej skały) o grubości po zagęszczeniu 15 cm. Warstwa konstrukcyjna zjazdów. | m2 | 78
3.12 | Podbudowa z mieszanki kruszyw związanych spoiwen hydraulicznym C1,5/2 o grubości po zagęszczeniu 15 cm. Warstwa konstrukcyjna zjazdów z kostki pełnej. | m2 | 85.8
3.13 | Podbudowa zasadnicza z mieszanki kruszyw stabilizowanych mechanicznie 0/31,5 C60/40, gr. 15 cm. Warstwa konstrukcyjna zjazdów z kruszywa. | m2 | 73.7
III.IV. | Nawierzchnie
3.14 | Nawierzchnia z kruszywa łamanego stabilizowanego mechanicznie #0/31,5, C90/3 o grubości po zagęszczeniu 20 cm. Kruszywo należy zamiałować miałem kamiennym #0/5mm. Konstrukcja jezdni z kruszywa. | m2 | 2418
3.15 | Nawierzchnia z kostki betonowej grafitowej, prostokątnej 10x20 cm, o gr. 8 cm, na podsypce cem.-piaskowej gr. 5 cm. | m2 | 78
3.16 | Nawierzchnia z kruszywa łamanego stabilizowanego mechanicznie #0/31,5, C90/3 o grubości po zagęszczeniu 10 cm. Kruszywo należy zamiałować miałem kamiennym #0/5mm. Konstrukcja zjazdów z kruszywa. | m2 | 67
III.V. | Organizacja ruchu
3.17 | Słupki do znaków drogowych z rur stalowych śr. 60 mm. | szt. | 5
3.18 | Przymocowanie tablic znaków drogowych zakazu, nakazu, ostrzegawczych, informacyjnych o powierzchni do 0,3m2. | szt. | 7
3.19 | Wprowadzenie tymczasowej organizacji ruchu na czas budowy. | kpl. | 1
III.VI. | Roboty wykończeniowe
3.20 | Profilowanie i zagęszczanie powierzchni poboczy gruntowych o szerokości 0,75 m. | m2 | 795
3.21 | Mechaniczne plantowanie powierzchni gruntu rodzimego wraz z humusowaniem i obsianiem mieszanką traw przy gr. warstwy humusu 10 cm. | m2 | 813
3.22 | Profilacja ist. rowu odwadniającego. | mb | 61
III.VII. | INNE
3.23 | Zabezpiecznie ist. sieci energetycznej i teletechnicznej rurą ochronną, dwudzielną fi 160. | mb | 27
3.24 | Regulacja wszelkich urządzeń infrastruktury towarzyszącej zlokalizowanych w zaprojektowanych nawierzchniach. | szt. | 1
Razem - Zadanie nr 3: Budowa drogi gminnej na dz. ewid. nr 336 o. Strzeszów, na długości około 550,0 m. |  |  |  |  | 0
IV. Budowa drogi gminnej w m. Strzeszów, gmina Trzcińsko-Zdrój na dz. ewid. nr 345, na długości około 150,0 m
Adres: | Dz. ewid. nr 345, 337/2, 169/11, 170/2 o. Strzeszów.
L.p. | Wyszczególnienie elementów rozliczeniowych | J.m. | Ilość | Cena jedn. PLN | Wartość netto PLN
IV.I. | Roboty przygotowawcze i rozbiórkowe
4.1 | Pomiary geodezyjne, wytyczenie w terenie osi głównych, pomiary geodezyjne realizacyjne, sporządzanie dokumentacji powykonawczej, inwentaryzacji, map geodezyjnych powykonawczych oraz pomiary kontrolne i sprawdzające. | km | 0.15
4.2 | Mechaniczne karczowanie zagajników gęstych. | ha | 0.44
4.3 | Usunięcie warstwy ziemi urodzajnej (humusu) o grubości do 40 cm za pomocą spycharek | m2 | 640
4.4 | Rozbiórka ist. nawierzchni gruntowej o gr. 15 cm wraz z wywozem urobku na odkład Wykonawcy. | m2 | 262
IV.II. | Roboty ziemne
4.5 | Roboty ziemne - wykop pod projektowane warstwy konstrukcyjne związane z wykonaniem koryta z transportem urobku na odkład Wykonawcy. | m3 | 197.32
4.6 | Roboty ziemne - formowanie i zagęszczanie nasypów o wysokości do 3,0m wraz z dowozem materiału. | m3 | 157.5
4.7 | Mechaniczne profilowanie i zagęszczanie podłoża pod warstwy konstrukcyjne nawierzchni. | m2 | 744.7
IV.III. | Podbudowy
4.8 | Podbudowa zasadnicza z mieszanki kruszyw stabilizowanych mechanicznie 0/31,5 C60/40, gr. 25 cm. Warstwa konstrukcyjna nawierzchni z kruszywa. | m2 | 744.7
IV.III. | Nawierzchnie
4.9 | Nawierzchnia z kruszywa łamanego stabilizowanego mechanicznie #0/31,5, C90/3 o grubości po zagęszczeniu 20 cm. Kruszywo należy zamiałować miałem kamiennym #0/5mm. | m2 | 677
IV.IV. | Organizacja ruchu
4.10 | Słupki do znaków drogowych z rur stalowych śr. 60 mm. | szt. | 3
4.11 | Przymocowanie tablic znaków drogowych zakazu, nakazu, ostrzegawczych, informacyjnych o powierzchni do 0,3m2. | szt. | 3
4.12 | Wprowadzenie tymczasowej organizacji ruchu na czas budowy. | kpl. | 1
IV.V. | Roboty wykończeniowe
4.13 | Profilowanie i zagęszczanie powierzchni poboczy gruntowych o szerokości 0,75 m. | m2 | 225
4.14 | Mechaniczne plantowanie powierzchni gruntu rodzimego wraz z humusowaniem i obsianiem mieszanką traw przy gr. warstwy humusu 10 cm. | m2 | 375
IV.VI. | Oświetlenie, elektryka i teletechnika
4.15 | Zabezpiecznie sieci energetycznej rurą ochronną, dwudzielną fi 160. | mb | 18
Razem - Zadanie nr 4: Budowa drogi gminnej w m. Strzeszów, gmina Trzcińsko-Zdrój na dz. ewid. nr 345, na długości około 150,0 m |  |  |  |  | 0
V. Budowa dróg gminnych wraz z parkingiem w m. Strzeszów, na dz. ewid. nr 262/6, 347, 512/2 o łącznej długości około 650,0 m
Adres: | Dz. ewid. nr 262/6, 347, 512/2, 534, 360, 346 o. Strzeszów.
L.p. | Wyszczególnienie elementów rozliczeniowych | J.m. | Ilość | Cena jedn. PLN | Wartość netto PLN
L.p. | Wyszczególnienie elementów rozliczeniowych | J.m. | Ilość | Cena jedn. PLN | Wartość netto PLN
V.I. | Roboty przygotowawcze i rozbiórkowe
5.1 | Pomiary geodezyjne, wytyczenie w terenie osi głównych, pomiary geodezyjne realizacyjne, sporządzanie dokumentacji powykonawczej, inwentaryzacji, map geodezyjnych powykonawczych oraz pomiary kontrolne i sprawdzające. | km | 0.782
5.2 | Usunięcie warstwy ziemi urodzajnej (humusu/gleby) o grubości do 30 cm za pomocą spycharek. | m2 | 4733.39
5.3 | Rozebranie istniejącej nawierzchni żużlowo-kruszywowej z domieszką gruzu o gr. śr. 20 cm wraz z wywozem pozyskanego materiału na odkład Wykonawcy i utylizacją. | m2 | 825
5.4 | Mechaniczne karczowanie zagajników gęstych. | ha | 0.145
5.5 | Wycinka drzewa wraz z usunięciem karczy średnicy 26-35 cm, z zasypaniem dołów oraz wywózką karpin i dłużyc. Pozostałości po karczowaniu należy zutylizować. Drewno stanowi własność Inwestora. Wywóz do 5,0 km. | szt. | 21
5.6 | Wycinka drzewa wraz z usunięciem karczy średnicy 36-45 cm, z zasypaniem dołów oraz wywózką karpin i dłużyc. Pozostałości po karczowaniu należy zutylizować. Drewno stanowi własność Inwestora. Wywóz do 5,0 km. | szt. | 9
V.II. | Roboty ziemne
5.7 | Roboty ziemne - wykop pod projektowane warstwy konstrukcyjne związane z wykonaniem koryta z transportem urobku na odkład Wykonawcy. | m3 | 1174.86
5.8 | Roboty ziemne - formowanie i zagęszczanie nasypów o wysokości do 3,0m wraz z dowozem materiału - wymiana gruntu w strefie przyjeziornej. | m3 | 528
5.9 | Mechaniczne profilowanie i zagęszczanie podłoża pod warstwy konstrukcyjne nawierzchni. | m2 | 4959.735
V.III. | Podbudowy
5.10 | Podbudowa zasadnicza z mieszanki kruszyw stabilizowanych mechanicznie 0/31,5 C60/40, gr. 25 cm. Warstwa konstrukcyjna nawierzchni z kruszywa. | m2 | 4959.735
V.III. | Nawierzchnie
5.11 | Nawierzchnia z kruszywa łamanego stabilizowanego mechanicznie #0/31,5, C90/3 o grubości po zagęszczeniu 20 cm. Kruszywo należy zamiałować miałem kamiennym #0/5mm. | m2 | 4508.85
IX.V. | Elementy ulic
5.12 | Ustawienie krawężników betonowych o wymiarach 15x22 cm na podsypce cementowo-piaskowej z wykonaniem ławy betonowej z oporem klasy C12/15. | mb | 322.15
V.IV. | Organizacja ruchu
5.13 | Słupki do znaków drogowych z rur stalowych śr. 60 mm. | szt. | 18
5.14 | Przymocowanie tablic znaków drogowych zakazu, nakazu, ostrzegawczych, informacyjnych o powierzchni do 0,3m2. | szt. | 18
5.15 | Wprowadzenie tymczasowej organizacji ruchu na czas budowy. | kpl. | 1
V.V. | Roboty wykończeniowe
5.16 | Profilowanie i zagęszczanie powierzchni poboczy gruntowych o szerokości 0,75 m. | m2 | 1049.54
5.17 | Mechaniczne plantowanie powierzchni gruntu rodzimego wraz z humusowaniem i obsianiem mieszanką traw przy gr. warstwy humusu 10 cm. | m2 | 557
V.VI. | INNE
5.18 | Zabezpiecznie sieci energetycznej rurą ochronną, dwudzielną fi 160. | mb | 95
5.19 | Wykonanie drewnianego ogrodzenia parkingu o wys. 110 cm z impregnowanych słupków o przekroju min. 10x10 cm, w rozstawie co 2,0 m z dwoma poprzecznymi deskami o przekroju 3x15 cm. | mb | 168.76
Razem - Zadanie nr 5: Budowa dróg gminnych wraz z parkingiem w m. Strzeszów, na dz. ewid. nr 262/6, 347, 512/2 o łącznej długości około 650,0 m |  |  |  |  | 0
VI. Budowa drogi gminnej w m. Trzcińsko-Zdrój, na dz. ewid. nr 159 na długości około 300,0 m.
Adres: | Dz. ewid. nr 159 o. Trzcińsko-Zdrój 4
L.p. | Wyszczególnienie elementów rozliczeniowych | J.m. | Ilość | Cena jedn. PLN | Wartość netto PLN
VI.I. | Roboty przygotowawcze i rozbiórkowe
6.1 | Pomiary geodezyjne, wytyczenie w terenie osi głównych, pomiary geodezyjne realizacyjne, sporządzanie dokumentacji powykonawczej, inwentaryzacji, map geodezyjnych powykonawczych oraz pomiary kontrolne i sprawdzające. | km | 0.301
6.2 | Mechaniczne karczowanie zagajników gęstych. | ha | 0.015
6.3 | Usunięcie warstwy ziemi urodzajnej (humusu) o grubości do 15 cm za pomocą spycharek. | m2 | 809
6.4 | Rozebranie istniejącej nawierzchni żużlowo-kruszywowej z domieszką gruzu o gr. śr. 20 cm wraz z wywozem pozyskanego materiału na odkład Wykonawcy i utylizacją. | m2 | 711
6.5 | Rozbiórka ist. nawierzchni asfaltowej o gr. 8 cm wraz z utylizacją odpadów bądź wywozem na odkład Wykonawcy. | m2 | 34
VI.II. | Roboty ziemne
6.6 | Roboty ziemne - wykop pod projektowane warstwy konstrukcyjne związane z wykonaniem koryta z transportem urobku na odkład Wykonawcy. | m3 | 348.8467
6.7 | Roboty ziemne - formowanie i zagęszczanie nasypów o wysokości do 3,0m wraz z dowozem materiału. | m3 | 24.38
6.8 | Mechaniczne profilowanie i zagęszczanie podłoża pod warstwy konstrukcyjne nawierzchni. | m2 | 1218.8
VI.III. | Podbudowy
6.9 | Podbudowa zasadnicza z mieszanki kruszyw stabilizowanych mechanicznie 0/31,5 C60/40, gr. 25 cm, | m2 | 1218.8
6.10 | Podbudowa z mieszanki kruszyw niezwiązanych, stabilizowanych mechanicznie #0/31,5, C90/3 (przekrusz z litej skały) o grubości po zagęszczeniu 15 cm. Warstwa konstrukcyjna zjazdów. | m2 | 62.7983
6.11 | Podbudowa z mieszanki kruszyw związanych spoiwen hydraulicznym C1,5/2 o grubości po zagęszczeniu 15 cm. Warstwa konstrukcyjna zjazdów z kostki pełnej. | m2 | 64.559
VI.IV. | Nawierzchnie
6.12 | Górna warstwa z kruszywa łamanego stabilizowanego mechanicznie 0/31,5 mm (C90/3), gr. 20 cm zamiałowana (zamknięta) dodatkowo miałem kamiennym #0/5 mm, | m2 | 1108
6.13 | Nawierzchnia zjazdu z kostki betonowej grafitowej, o gr. 8 cm, 10x20 cm, na podsypce cem.-piaskowej gr. 5 cm. | m2 | 58.69
VI.V. | Organizacja ruchu
6.14 | Słupki do znaków drogowych z rur stalowych śr. 60 mm. | szt. | 3
6.15 | Przymocowanie tablic znaków drogowych zakazu, nakazu, ostrzegawczych, informacyjnych o powierzchni do 0,3m2. | szt. | 3
6.16 | Wprowadzenie tymczasowej organizacji ruchu na czas budowy. | kpl. | 1
VI.VI. | Roboty wykończeniowe
6.17 | Profilowanie i zagęszczanie powierzchni poboczy gruntowych o szerokości 0,75 m. | m2 | 446
6.18 | Mechaniczne plantowanie powierzchni gruntu rodzimego wraz z humusowaniem i obsianiem mieszanką traw przy gr. warstwy humusu 10 cm. | m2 | 387.31
VI.VII. | INNE
6.19 | Zabezpiecznie sieci energetycznej rurą ochronną, dwudzielną fi 160. | mb | 7
6.20 | Regulacja wszelkich urządzeń infrastruktury towarzyszącej zlokalizowanych w zaprojektowanych nawierzchniach (w tym studni kanalizacji sanitarnej, która jest planowana) wraz z obróbką kostką kamienną. | kpl. | 1
Razem - Zadanie nr 6: Budowa drogi gminnej w m. Trzcińsko-Zdrój, na dz. ewid. nr 159 na długości około 300,0 m |  |  |  |  | 0
VII. Remont ist. drogi w m. Strzeszów, gmina Trzcińsko-Zdrój, na dz. ewid. nr 343, na długości około 900,00 m
Adres: | Dz. ewid. nr 343, 337/2, 341, 56, 335 o. Strzeszów.
L.p. | Wyszczególnienie elementów rozliczeniowych | J.m. | Ilość | Cena jedn. PLN | Wartość netto PLN
VII.I. | Roboty przygotowawcze i rozbiórkowe
7.1 | Pomiary geodezyjne, wytyczenie w terenie osi głównych, pomiary geodezyjne realizacyjne, sporządzanie dokumentacji powykonawczej, inwentaryzacji, map geodezyjnych powykonawczych oraz pomiary kontrolne i sprawdzające. | km | 0.914
7.2 | Mechaniczne karczowanie zagajników gęstych. | ha | 1.023
7.3 | Usunięcie warstwy ziemi urodzajnej (humusu) o grubości do 25 cm za pomocą spycharek | m2 | 915.2
7.4 | Rozbiórka ist. nawierzchni z kruszywa o gr. 20 cm wraz z wywozem gruzu budowlanego na odkład Wykonawcy. | m2 | 3729
VII.II. | Roboty ziemne
7.5 | Roboty ziemne - wykop pod projektowane warstwy konstrukcyjne związane z wykonaniem koryta z transportem urobku na odkład Wykonawcy. | m3 | 1274.63
7.6 | Roboty ziemne - formowanie i zagęszczanie nasypów o wysokości do 3,0m wraz z dowozem materiału. | m3 | 171
7.7 | Mechaniczne profilowanie i zagęszczanie podłoża pod warstwy konstrukcyjne nawierzchni. | m2 | 4644.2
VII.III. | Podbudowy
7.8 | Podbudowa zasadnicza z mieszanki kruszyw stabilizowanych mechanicznie 0/31,5 C60/40, gr. 25 cm. Warstwa konstrukcyjna nawierzchni z kruszywa. | m2 | 4585.9
7.9 | Podbudowa zasadnicza z mieszanki kruszyw stabilizowanych mechanicznie 0/31,5 C60/40, gr. 15 cm. Warstwa konstrukcyjna zjazdów z kruszywa. | m2 | 58.3
VII.IV | Nawierzchnie
7.10 | Górna warstwa z kruszywa łamanego stabilizowanego mechanicznie 0/31,5 mm (C90/3), gr. 20 cm zamiałowana (zamknięta) dodatkowo miałem kamiennym #0/5 mm, | m2 | 4169
7.11 | Nawierzchnia z kruszywa łamanego stabilizowanego mechanicznie #0/31,5, C90/3 o grubości po zagęszczeniu 10 cm. Kruszywo należy zamiałować miałem kamiennym #0/5mm. Konstrukcja zjazdów z kruszywa. | m2 | 53
VII.V. | Organizacja ruchu
7.12 | Słupki do znaków drogowych z rur stalowych śr. 60 mm. | szt. | 8
7.13 | Przymocowanie tablic znaków drogowych zakazu, nakazu, ostrzegawczych, informacyjnych o powierzchni do 0,3m2. | szt. | 8
7.14 | Wprowadzenie tymczasowej organizacji ruchu na czas budowy. | kpl. | 1
VII.VI. | Roboty wykończeniowe
7.15 | Profilowanie i zagęszczanie powierzchni poboczy gruntowych o szerokości 0,75 m. | m2 | 1355
7.16 | Mechaniczne plantowanie powierzchni gruntu rodzimego wraz z humusowaniem i obsianiem mieszanką traw przy gr. warstwy humusu 10 cm. | m2 | 3515
7.17 | Profilowanie rowów przydrożnych o podstawie 0,4 m i głębokości min. 0,5 m. Pochylenie skarp 1:1,5. | mb | 617
VII.VII. | Infrastruktura towarzysząca
7.18 | Zabezpiecznie sieci teletechnicznej rurą ochronną, dwudzielną fi 160. | mb | 10
VII.VIII. | Inne
7.19 | Wykonanie przepustów pod zjazdami z rur PVC 300 mm o długości 5,0 m, wraz z wykonaniem podsypki, obsypki i zasypki, fundamentu kruszywowego o gr. 20 cm i umocnieniem wlotów i wylotów kamieniem narzutowym na powierzchni min. 2 m2 po każdej ze stron. | kpl. | 2
7.20 | Regulacja wszelkich urządzeń infrastruktury towarzyszącej zlokalizowanych w zaprojektowanych nawierzchniach. | kpl. | 1
Razem - Zadanie nr 7: Remont ist. drogi w m. Strzeszów, gmina Trzcińsko-Zdrój, na dz. ewid. nr 343, na długości około 900,00 m |  |  |  |  | 0
VIII. Remont ist. drogi w m. Strzeszów, gmina Trzcińsko-Zdrój na dz. ewid. nr 217/11 na długości około 600,0 m – osiedle Zacisze
Adres: | Dz. ewid. nr 217/11, 337/1 o. Strzeszów.
L.p. | Wyszczególnienie elementów rozliczeniowych | J.m. | Ilość | Cena jedn. PLN | Wartość netto PLN
VIII.I. | Roboty przygotowawcze i rozbiórkowe
8.1 | Pomiary geodezyjne, wytyczenie w terenie osi głównych, pomiary geodezyjne realizacyjne, sporządzanie dokumentacji powykonawczej, inwentaryzacji, map geodezyjnych powykonawczych oraz pomiary kontrolne i sprawdzające. | km | 0.534
8.2 | Usunięcie warstwy ziemi urodzajnej (humusu) o grubości do 15 cm za pomocą spycharek | m2 | 2758.71
8.3 | Rozbiórka ist. nawierzchni z kruszywa o gr. 20 cm wraz z wywozem gruzu budowlanego na odkład Wykonawcy. | m2 | 1037
8.4 | Demontaż słupków stalowych znaków drogowych wraz z wywozem w miejsce wskazane przez Zamawiającego do 5 km. | szt. | 1
8.5 | Demontaż tablic znaków drogowych zakazu, nakazu, ostrzegawczych, informacyjnych i tabliczek wraz z wywozem w miejsce wskazane przez Zamawiającego do 5 km. | szt. | 2
VIII.II. | Roboty ziemne
8.6 | Roboty ziemne - wykop pod projektowane warstwy konstrukcyjne związane z wykonaniem koryta z transportem urobku na odkład Wykonawcy. | m3 | 797.12
8.7 | Roboty ziemne - formowanie i zagęszczanie nasypów o wysokości do 3,0m wraz z dowozem materiału. | m3 | 88
8.8 | Mechaniczne profilowanie i zagęszczanie podłoża pod warstwy konstrukcyjne nawierzchni. | m2 | 3031.71
VIII.III. | Podbudowy
8.9 | Podbudowa zasadnicza z mieszanki kruszyw stabilizowanych mechanicznie 0/31,5 C60/40, gr. 25 cm, | m2 | 2820.4
8.10 | Podbudowa z mieszanki kruszyw niezwiązanych, stabilizowanych mechanicznie #0/31,5, C90/3 (przekrusz z litej skały) o grubości po zagęszczeniu 15 cm. Warstwa konstrukcyjna zjazdów. | m2 | 44.94
8.11 | Podbudowa zasadnicza z mieszanki kruszyw stabilizowanych mechanicznie 0/31,5 C60/40, gr. 15 cm. Warstwa konstrukcyjna zjazdów z kruszywa. | m2 | 165.11
8.12 | Podbudowa z mieszanki kruszyw związanych spoiwen hydraulicznym C1,5/2 o grubości po zagęszczeniu 15 cm. Warstwa konstrukcyjna zjazdów z kostki pełnej. | m2 | 46.2
VIII.IV. | Nawierzchnie
8.13 | Nawierzchnia z kruszywa łamanego stabilizowanego mechanicznie #0/31,5, C90/3 o grubości po zagęszczeniu 20 cm. Kruszywo należy zamiałować miałem kamiennym #0/5mm. | m2 | 2564
8.14 | Nawierzchnia z kruszywa łamanego stabilizowanego mechanicznie #0/31,5, C90/3 o grubości po zagęszczeniu 10 cm. Kruszywo należy zamiałować miałem kamiennym #0/5mm. Konstrukcja zjazdów z kruszywa. | m2 | 150.1
8.15 | Nawierzchnia zjazdu z kostki betonowej grafitowej, o gr. 8 cm, 10x20 cm, na podsypce cem.-piaskowej gr. 5 cm. | m2 | 42
VIII.V. | Organizacja ruchu
8.16 | Słupki do znaków drogowych z rur stalowych śr. 60 mm. | szt. | 3
8.17 | Przymocowanie tablic znaków drogowych zakazu, nakazu, ostrzegawczych, informacyjnych o powierzchni do 0,3m2. | szt. | 4
8.18 | Wprowadzenie tymczasowej organizacji ruchu na czas budowy. | kpl. | 1
VIII.VI. | Roboty wykończeniowe
8.19 | Profilowanie i zagęszczanie powierzchni poboczy gruntowych o szerokości 0,75 m. | m2 | 764
8.20 | Mechaniczne plantowanie powierzchni gruntu rodzimego wraz z humusowaniem i obsianiem mieszanką traw przy gr. warstwy humusu 10 cm. | m2 | 801
VIII.VII. | Infrastruktura towarzysząca
8.21 | Zabezpiecznie sieci teletechnicznej rurą ochronną, dwudzielną fi 160. | mb | 110.5
VIII.VIII. | INNE
8.22 | Regulacja wszelkich urządzeń infrastruktury towarzyszącej zlokalizowanych w zaprojektowanych nawierzchniach - wraz z obudową urządzeń kostką kamienną. | szt. | 1
Razem - Zadanie nr 8: Remont ist. drogi w m. Strzeszów, gmina Trzcińsko-Zdrój na dz. ewid. nr 217/11 na długości około 600,0 m – osiedle Zacisze |  |  |  |  | 0
IX. Utwardzenie terenu przy ośrodku zdrowia, na działce budowlanej nr 64 obręb m. Trzcińsko-Zdrój 2
Adres: | Dz. ewid. nr 64 o. Trzcińsko-Zdrój 2
L.p. | Wyszczególnienie elementów rozliczeniowych | J.m. | Ilość | Cena jedn. PLN | Wartość netto PLN
IX.I. | Roboty przygotowawcze i rozbiórkowe
9.1 | Pomiary geodezyjne, wytyczenie w terenie osi głównych, pomiary geodezyjne realizacyjne, sporządzanie dokumentacji powykonawczej, inwentaryzacji, map geodezyjnych powykonawczych oraz pomiary kontrolne i sprawdzające - łącznie około 440 m2. | kpl. | 1
9.2 | Usunięcie warstwy ziemi urodzajnej (humusu) o grubości do 15 cm wraz z oczyszczeniem części materiału do ponownego wbudowania oraz utylizacją pozostałegho urobku. | m2 | 64
9.3 | Rozbiórka ist. nawierzchni betonowej o gr. 15 cm wraz z wywozem gruzu budowlanego na odkład Wykonawcy. | m2 | 51
9.4 | Rozebranie istniejącej nawierzchni żużlowo-kruszywowej z domieszką gruzu o gr. śr. 40 cm wraz z wywozem pozyskanego materiału na odkład Wykonawcy i utylizacją. Nawierzchnia z możliwością późniejszego wykorzystania. | m2 | 321
9.5 | Rozbiórka nawierzchni z z kostki betonowej wraz z wywozem pozyskanego materiału na odkład Wykonawcy i utylizacją. Całkowita rozbiórka. | m2 | 6
9.6 | Rozebranie nawierzchni z płytek betonowych- nawierzchnia chodnika. | m2 | 14
9.7 | Rozebranie istn. krawężników betonowych, obrzeży betonowych na podsypce cementowo-piaskowej z ława betonową wraz z wywozem na odkład Wykonawcy. | m | 21
9.8 | Demontaż słupków stalowych znaków drogowych wraz z wywozem w miejsce wskazane przez Zamawiającego do 5 km. | szt. | 5
9.9 | Demontaż tablic znaków drogowych zakazu, nakazu, ostrzegawczych, informacyjnych i tabliczek wraz z wywozem w miejsce wskazane przez Zamawiającego do 5 km. | szt. | 2
9.10 | Demontaż tabliczek (typu T) dla znaków drogowych wraz z wywozem w miejsce wskazane przez Zamawiającego do 5 km. | szt. | 4
IX.II. | Roboty ziemne
9.11 | Roboty ziemne - wykop pod projektowane warstwy konstrukcyjne związane z wykonaniem koryta z transportem urobku na odkład Wykonawcy. | m3 | 71.649
9.12 | Roboty ziemne - formowanie i zagęszczanie nasypów o wysokości do 3,0m wraz z dowozem materiału - wymiana gruntu. | m3 | 32
9.13 | Mechaniczne profilowanie i zagęszczanie podłoża pod warstwy konstrukcyjne nawierzchni. | m2 | 435.3
IX.III. | Podbudowy
9.14 | Podbudowa z mieszanki kruszyw związanych spoiwen hydraulicznym C1,5/2 o grubości po zagęszczeniu 15 cm. Warstwa konstrukcyjna utwardzenia działki budowlanej | m2 | 407.5
9.15 | Podbudowa z mieszanki kruszyw niezwiązanych, stabilizowanych mechanicznie #0/31,5, C90/3 (przekrusz z litej skały) o grubości po zagęszczeniu 15 cm. Warstwa konstrukcyjna utwardzenia działki budowlanej i zjazdu. | m2 | 421.3
9.16 | Podbudowa z mieszanki kruszyw niezwiązanych, stabilizowanych mechanicznie #0/31,5, C90/3 (przekrusz z litej skały) o grubości po zagęszczeniu 10 cm. Warstwa konstrukcyjna chodników. | m2 | 14
9.17 | Podbudowa z mieszanki kruszyw związanych spoiwen hydraulicznym C1,5/2 o grubości po zagęszczeniu 15 cm. Warstwa konstrukcyjna zjazdów z kostki pełnej. | m2 | 13.8
9.18 | Podbudowa z mieszanki kruszyw związanych spoiwen hydraulicznym C1,5/2 o grubości po zagęszczeniu 10 cm. Warstwa konstrukcyjna chodników i nawierzchni z kamienia. | m2 | 14
9.19 | Podbudowa zasadnicza z betonu cementowego C16/20 gr. 15 cm. | m2 | 5
IX.IV. | Nawierzchnie
9.20 | Nawierzchnia utwardzenia działki budowlanej z kostki betonowej pełnej, 10x20 cm, o kolorystyce ustalonej z Inwestorem, o gr. 8 cm, na podsypce piaskowej gr. 5 cm. Miejsca postojowe należy wydzielić kostką białą lub o odmiennej kolorystyce. | m2 | 407.5
9.21 | Nawierzchnia zjazdu z kostki betonowej grafitowej, o gr. 8 cm, 10x20 cm, na podsypce cem.-piaskowej gr. 5 cm. | m2 | 13.8
9.22 | Nawierzchnia chodnika z kostki betonowej, szarej gr. 8 cm 10x20 cm na podsypce cem.-piaskowej gr. 3 cm, | m2 | 14
9.23 | Nawierzchnia z kostki kamiennej h=15/17 cm na podsypce cementowo-piaskowej gr. 5 cm, spoinowana zaprawą cementową na bazie kwarcu. | m2 | 5
IX.V. | Elementy ulic
9.24 | Ustawienie krawężników betonowych o wymiarach 15x22 cm na podsypce cementowo-piaskowej z wykonaniem ławy betonowej z oporem klasy C12/15. | mb | 111
9.25 | Ustawienie krawężników betonowych o wymiarach 15x30 cm na podsypce cementowo-piaskowej z wykonaniem ławy betonowej z oporem klasy C12/15. | mb | 40.75
9.26 | Ustawienie oporników betonowych o wymiarach 12x25 cm na podsypce cementowo-piaskowej z wykonaniem ławy betonowej z oporem klasy C12/15. | mb | 19.4
IX.VI. | Organizacja ruchu
9.27 | Słupki do znaków drogowych z rur stalowych śr. 60 mm. | szt. | 5
9.28 | Przymocowanie tablic znaków drogowych zakazu, nakazu, ostrzegawczych, informacyjnych o powierzchni do 0,3m2. | szt. | 2
9.29 | Przymocowanie tabliczek dla znaków drogowych o powierzchni do 0,3m2. | szt. | 4
9.30 | Wprowadzenie tymczasowej organizacji ruchu na czas budowy. | kpl. | 1
IX.VII. | Roboty wykończeniowe
9.31 | Profilowanie i humusowanie gruntów przyległych wraz z obsianiem mieszanką traw. | m2 | 7
IX.VIII. | Infrastruktura towarzysząca
9.32 | Zabezpiecznie sieci teletechnicznej rurą ochronną, dwudzielną fi 160. | mb | 10
9.33 | Przebudowa słupa energetycznego poolegająca na wyniesieniu go poza skrajnie drogową (nowy słup) wraz z robotami towarzyszącymi, instalacyjnymi oraz wykonanie fundamentu. W ramach przebudowy należy przenieść zawieszone na słupie oprawy oświetleniowe. | kpl. | 1
IX.IX. | Inne
9.34 | Wykonanie kolektora kanalizacji deszczowej o średnicy DN300 wraz z wykonaniem podsypki, obskypki i zasypki, wszelkimi pracami towarzyszącymi, ziemnymi i odwodnieniowymi. | mb | 27
9.35 | Wykonanie studni DN1000 na istniejącym/projektowanym kolektorze kanalizacji deszczowej DN300 wraz z przyłączeniem zaprojektowanych przyłączy kanalizacji deszczowej. W cenę należy wliczyć wykonanie fundamentu kruszywowego, podsypki, obsypki i zasypki oraz wszelkie prace towarzyszące, ziemne i instalacyjne. | kpl. | 3
9.36 | Wykonanie przyłącza DN200 mm PVC-U SN8 wraz ze studzienką wpustową DN500 z osadnikiem i wpustem żeliwnym D400 wraz ze wszelkimi pracami ziemnymi, towarzyszącymi i instalacyjnymi. | kpl. | 2
9.37 | Przebudowa ist. studzienki wpustowej DN500 z osadnikiem i wpustem żeliwnym D400 wraz ze wszelkimi pracami ziemnymi, towarzyszącymi i instalacyjnymi. | kpl. | 1
9.38 | Regulacja wszelkich urządzeń infrastruktury towarzyszącej zlokalizowanych w zaprojektowanych nawierzchniach. | kpl. | 1
Razem - Zadanie nr 9: Utwardzenie terenu przy ośrodku zdrowia, na działce budowlanej nr 64 obręb m. Trzcińsko-Zdrój 2 |  |  |  |  | 0
X. Utwardzenie terenu na działce budowlanej nr 220/15 obręb m. Trzcińsko-Zdrój 4
Adres: | Dz. ewid. nr 220/15, 167, 190/1, 189, 188, 187 o. Trzcińsko-Zdrój 2
L.p. | Wyszczególnienie elementów rozliczeniowych | J.m. | Ilość | Cena jedn. PLN | Wartość netto PLN
X.I. | Roboty przygotowawcze i rozbiórkowe
10.1 | Pomiary geodezyjne, wytyczenie w terenie osi głównych, pomiary geodezyjne realizacyjne, sporządzanie dokumentacji powykonawczej, inwentaryzacji, map geodezyjnych powykonawczych oraz pomiary kontrolne i sprawdzające - łącznie około 900 m2. | kpl. | 1
10.2 | Usunięcie warstwy ziemi urodzajnej (humusu) o grubości do 15 cm wraz z oczyszczeniem części materiału do ponownego wbudowania oraz utylizacją pozostałegho urobku. | m2 | 137.15
10.3 | Rozbiórka ist. nawierzchni betonowej o gr. 15 cm wraz z wywozem gruzu budowlanego na odkład Wykonawcy. | m2 | 92
10.4 | Rozebranie istniejącej nawierzchni żużlowo-kruszywowej z domieszką gruzu o gr. śr. 40 cm wraz z wywozem pozyskanego materiału na odkład Wykonawcy i utylizacją. | m2 | 611.35
10.5 | Rozbiórka nawierzchni z z kostki betonowej wraz z wywozem pozyskanego materiału na odkład Wykonawcy i utylizacją. Całkowita rozbiórka. | m2 | 66.5
10.6 | Rozebranie istn. krawężników betonowych, obrzeży betonowych na podsypce cementowo-piaskowej z ława betonową wraz z wywozem na odkład Wykonawcy. | m | 123
X.II. | Roboty ziemne
10.7 | Roboty ziemne - wykop pod projektowane warstwy konstrukcyjne związane z wykonaniem koryta z transportem urobku na odkład Wykonawcy. | m3 | 142.3995
10.8 | Roboty ziemne - formowanie i zagęszczanie nasypów o wysokości do 3,0m wraz z dowozem materiału - wymiana gruntu. | m3 | 47
10.9 | Mechaniczne profilowanie i zagęszczanie podłoża pod warstwy konstrukcyjne nawierzchni. | m2 | 901.4
X.III. | Podbudowy
10.10 | Podbudowa z mieszanki kruszyw niezwiązanych, stabilizowanych mechanicznie #0/31,5, C90/3 (przekrusz z litej skały) o grubości po zagęszczeniu 15 cm. Warstwa konstrukcyjna utwardzenia działki budowlanej i zjazdu. | m2 | 821.7
10.11 | Podbudowa z mieszanki kruszyw niezwiązanych, stabilizowanych mechanicznie #0/31,5, C90/3 (przekrusz z litej skały) o grubości po zagęszczeniu 10 cm. Warstwa konstrukcyjna chodników. | m2 | 79.7
10.12 | Podbudowa z mieszanki kruszyw związanych spoiwen hydraulicznym C1,5/2 o grubości po zagęszczeniu 15 cm. Warstwa konstrukcyjna utwardzenia działki budowlanej i zjazdów z kostki pełnej. | m2 | 821.7
10.13 | Podbudowa z mieszanki kruszyw związanych spoiwen hydraulicznym C1,5/2 o grubości po zagęszczeniu 10 cm. Warstwa konstrukcyjna chodników i nawierzchni z kamienia. | m2 | 79.7
X.IV. | Nawierzchnie
10.14 | Nawierzchnia utwardzenia działki budowlanej z kostki betonowej pełnej, 10x20 cm, o kolorystyce ustalonej z Inwestorem, o gr. 8 cm, na podsypce piaskowej gr. 5 cm. | m2 | 797.7
10.15 | Nawierzchnia zjazdu z kostki betonowej grafitowej, o gr. 8 cm, 10x20 cm, na podsypce cem.-piaskowej gr. 5 cm. | m2 | 24
10.16 | Nawierzchnia chodnika z kostki betonowej, szarej gr. 8 cm 10x20 cm na podsypce cem.-piaskowej gr. 3 cm, | m2 | 79.7
X.V. | Elementy ulic
10.17 | Ustawienie krawężników betonowych o wymiarach 15x22 cm na podsypce cementowo-piaskowej z wykonaniem ławy betonowej z oporem klasy C12/15. | mb | 208
10.18 | Ustawienie oporników betonowych o wymiarach 12x25 cm na podsypce cementowo-piaskowej z wykonaniem ławy betonowej z oporem klasy C12/15. | mb | 11.4
10.19 | Ustawienie obrzeży betonowych 8x30 cm na podsypce cem.-piaskowej gr. 5 cm | mb | 89.3
X.VI. | Organizacja ruchu
10.20 | Słupki do znaków drogowych z rur stalowych śr. 60 mm. | szt. | 2
10.21 | Przymocowanie tablic znaków drogowych zakazu, nakazu, ostrzegawczych, inf. o powierzchni do 0,3m2. | szt. | 2
10.22 | Wprowadzenie tymczasowej organizacji ruchu na czas budowy. | kpl. | 1
X.VII. | Roboty wykończeniowe
10.23 | Profilowanie i humusowanie gruntów przyległych wraz z obsianiem mieszanką traw. | m2 | 137
X.VIII. | Infrastruktura towarzysząca
10.24 | Zabezpiecznie sieci teletechnicznej rurą ochronną, dwudzielną fi 160. | mb | 69
10.25 | Przebudowa słupa oświetleniowego poolegająca na wyniesieniu go poza nawierzchnię jezdni wraz z robotami towarzyszącymi, instalacyjnymi oraz wykonanie fundamentu. | kpl. | 1
X.IX. | Inne
10.26 | Wykonanie kolektora kanalizacji deszczowej o średnicy DN300 wraz z wykonaniem podsypki, obskypki i zasypki, wszelkimi pracami towarzyszącymi, ziemnymi i odwodnieniowymi. | mb | 65.4
10.27 | Wykonanie studni DN1000 na istniejącym/projektowanym kolektorze kanalizacji deszczowej DN300 wraz z przyłączeniem zaprojektowanych przyłączy kanalizacji deszczowej. W cenę należy wliczyć wykonanie fundamentu kruszywowego, podsypki, obsypki i zasypki oraz wszelkie prace towarzyszące, ziemne i instalacyjne. | kpl. | 4
10.28 | Wykonanie przyłącza DN200 mm PVC-U SN8 wraz ze studzienką wpustową DN500 z osadnikiem i wpustem żeliwnym D400 wraz ze wszelkimi pracami ziemnymi, towarzyszącymi i instalacyjnymi. | kpl. | 2
10.29 | Przebudowa ist. studzienki wpustowej DN500 z osadnikiem i wpustem żeliwnym D400 wraz ze wszelkimi pracami ziemnymi, towarzyszącymi i instalacyjnymi. | kpl. | 1
10.30 | Regulacja wszelkich urządzeń infrastruktury towarzyszącej zlokalizowanych w zaprojektowanych nawierzchniach. | kpl. | 1
Razem - Zadanie nr 10: Utwardzenie terenu na działce budowlanej nr 220/15 obręb m. Trzcińsko-Zdrój 4 |  |  |  |  | 0
XI. Utwardzenie terenu na działce budowlanej nr 113/3 obręb m. Trzcińsko-Zdrój 2
Adres: | Dz. ewid. nr 113/3, 97 o. Trzcińsko-Zdrój 4
L.p. | Wyszczególnienie elementów rozliczeniowych | J.m. | Ilość | Cena jedn. PLN | Wartość netto PLN
XI.I | Roboty przygotowawcze i rozbiórkowe
11.1 | Pomiary geodezyjne, wytyczenie w terenie osi głównych, pomiary geodezyjne realizacyjne, sporządzanie dokumentacji powykonawczej, inwentaryzacji, map geodezyjnych powykonawczych oraz pomiary kontrolne i sprawdzające - łącznie około 700 m2. | kpl. | 1
11.2 | Usunięcie warstwy ziemi urodzajnej (humusu) o grubości do 15 cm wraz z oczyszczeniem części materiału do ponownego wbudowania oraz utylizacją pozostałegho urobku. | m2 | 330.5
11.3 | Rozebranie istniejącej nawierzchni żużlowo-kruszywowej z domieszką gruzu o gr. śr. 40 cm wraz z wywozem pozyskanego materiału na odkład Wykonawcy i utylizacją. | m2 | 505.5
11.4 | Rozebranie nawierzchni z kostki betonowe - nawierzchnia zjazdu (materiał należy złożyć na paletach do ponownego ułożenia) | m2 | 40
11.5 | Rozebranie nawierzchni betonowej gr. do 15 cm wraz z wywozem na odkład Wykonawcy. | m2 | 32
11.6 | Rozebranie istn. krawężników betonowych, obrzeży betonowych na podsypce cementowo-piaskowej z ława betonową wraz z wywozem na odkład Wykonawcy. | m | 18.5
11.7 | Rozebranie nawierzchni z płytek betonowych- nawierzchnia chodnika. | m2 | 13.5
XI.II. | Roboty ziemne
11.8 | Roboty ziemne - wykop pod projektowane warstwy konstrukcyjne związane z wykonaniem koryta z transportem urobku na odkład Wykonawcy. | m3 | 153.6094
11.9 | Roboty ziemne - formowanie i zagęszczanie nasypów o wysokości do 3,0m wraz z dowozem materiału - wymiana gruntu. | m3 | 59
11.10 | Mechaniczne profilowanie i zagęszczanie podłoża pod warstwy konstrukcyjne nawierzchni. | m2 | 716.58
XI.III. | Podbudowy
11.11 | Podbudowa zasadnicza z mieszanki kruszyw stabilizowanych mechanicznie 0/31,5 C60/40, gr. 25 cm. Warstwa konstrukcyjna nawierzchni z kruszywa. | m2 | 141.35
11.12 | Podbudowa z mieszanki kruszyw niezwiązanych, stabilizowanych mechanicznie #0/31,5, C90/3 (przekrusz z litej skały) o grubości po zagęszczeniu 15 cm. Warstwa konstrukcyjna utwardzenia działki budowlanej. | m2 | 552.83
11.13 | Podbudowa z mieszanki kruszyw niezwiązanych, stabilizowanych mechanicznie #0/31,5, C90/3 (przekrusz z litej skały) o grubości po zagęszczeniu 10 cm. Warstwa konstrukcyjna chodników. | m2 | 22.4
11.14 | Podbudowa z mieszanki kruszyw związanych spoiwen hydraulicznym C1,5/2 o grubości po zagęszczeniu 15 cm. Warstwa konstrukcyjna utwardzenia działki budowlanej i zjazdów z kostki pełnej. | m2 | 552.83
11.15 | Podbudowa z mieszanki kruszyw związanych spoiwen hydraulicznym C1,5/2 o grubości po zagęszczeniu 10 cm. Warstwa konstrukcyjna chodników. | m2 | 22.4
XI.IV. | Nawierzchnie
11.16 | Nawierzchnia utwardzenia działki budowlanej z kostki betonowej pełnej, 10x20 cm, o kolorystyce ustalonej z Inwestorem, o gr. 8 cm, na podsypce piaskowej gr. 5 cm. | m2 | 486.33
11.17 | Nawierzchnia zjazdu z kostki betonowej grafitowej 10x20 cm, o gr. 8 cm, na podsypce cem.-piaskowej gr. 5 cm. | m2 | 66.5
11.18 | Nawierzchnia chodnika z kostki betonowej, szarej gr. 8 cm 10x20 cm na podsypce cem.-piaskowej gr. 3 cm, | m2 | 22.4
11.19 | Nawierzchnia z kruszywa łamanego stabilizowanego mechanicznie #0/31,5, C90/3 o grubości po zagęszczeniu 20 cm. Kruszywo należy zamiałować miałem kamiennym #0/5mm. | m2 | 128.5
XI.V. | Elementy ulic
11.20 | Ustawienie krawężników betonowych o wymiarach 15x22 cm na podsypce cementowo-piaskowej z wykonaniem ławy betonowej z oporem klasy C12/15. | mb | 157.39
11.21 | Ustawienie oporników betonowych o wymiarach 12x25 cm na podsypce cementowo-piaskowej z wykonaniem ławy betonowej z oporem klasy C12/15. | mb | 18.42
11.22 | Ustawienie obrzeży betonowych 8x30 cm na podsypce cem.-piaskowej gr. 5 cm | mb | 14.4
11.23 | Wykonanie zaniżonego ścieku z dwóch rzedów kostki betonowej 10x20 cm, na podsypce cem.-piaskowej gr. 5 cm. | mb | 22.25
XI.VI. | Organizacja ruchu
11.24 | Słupki do znaków drogowych z rur stalowych śr. 60 mm. | szt. | 2
11.25 | Przymocowanie tablic znaków drogowych zakazu, nakazu, ostrzegawczych o powierzchni do 0,3m2. | szt. | 2
11.26 | Wprowadzenie tymczasowej organizacji ruchu na czas budowy. | kpl. | 1
XI.VII. | Roboty wykończeniowe
11.27 | Profilowanie i humusowanie gruntów przyległych wraz z obsianiem mieszanką traw. | m2 | 295
XI.VIII. | Infrastruktura towarzysząca
11.28 | Zabezpiecznie sieci teletechnicznej i energetycznej rurą ochronną, dwudzielną fi 160. | mb | 81
XI.IX. | Inne
11.29 | Przebudowa ist. studzienki wpustowej DN500 z osadnikiem i wpustem żeliwnym D400 wraz ze wszelkimi pracami ziemnymi, towarzyszącymi i instalacyjnymi. | kpl. | 2
11.30 | Regulacja wszelkich urządzeń infrastruktury towarzyszącej zlokalizowanych w zaprojektowanych nawierzchniach. | kpl. | 1
Razem - Zadanie nr 11: Utwardzenie terenu na działce budowlanej nr 113/3 obręb m. Trzcińsko-Zdrój 2 |  |  |  |  | 0