## Kosztorys
KOSZTORYS OFERTOWY
bud: | Przebudowa dróg gminnych polegająca na budowie jednostronnego chodnika na ul.Śliwkowej, Obrzańskiej i Agrestowej w Mosinie
ob: | ULICA OBRZAŃSKA
rob: | Roboty drogowe
Poz | Symbol |  | Nazwa | Jedn | Ilość | Cena j. | Wartość netto
DZIAŁ 1 |  | ULICA OBRZAŃSKA
DZIAŁ 1.1 |  | Roboty przygotowawcze i rozbiórkowe
1 | KNR 201-01-19-03-00 | D-01.01.01a | Roboty pomiarowe - trasa dróg w terenie równinnym | km | 0.22
2 | KNNR N001-01-02-04-00 | D-01.02.01 | Mechaniczne karczowanie krzaków gęstych powyżej 60% powierzchni | HA | 0.01
3 | KNR 231-08-05-03-00 | D-01.02.04 | Rozebranie nawierzchni z kostki betonowej na podsypce cementowo-piaskowej. Materiał do przekazania właścicielom posesji | m2 | 3.2
4 | KNR 231-08-14-01-00 | D-01.02.04 | Rozebranie obrzeża 6x20 cm na podsypce piaskowej | metr | 23
Razem:
DZIAŁ 1.2 |  | Roboty ziemne
5 | 201-02-06-04-10 + 201-02-14-04-10 x 9 | D-04.01.01 | Roboty ziemne polegające na wykorytowaniu pod konstrukcję projektowanej nawierzchni. Załadunek i wywóz ziemi wraz z ewentualną opłatą za składowanie. Odległość wywozu określi Oferent | m3 | 153.66
Razem:
DZIAŁ 1.3 |  | Krawężniki, obrzeża
6 | KNNR N006-04-03-03-00 | D-08.01.01 | Krawężnik betonowy 15x30 cm wraz z wykonaniem ławy betonowej z C12/15 (0,07 m3/mb) na podsypce cementowo-piaskowej | metr | 184.8
7 | KNNR N006-04-03-03-00 | D-08.01.01 | Krawężnik betonowy najazdowy 15x22 cm wraz z wykonaniem ławy betonowej z C12/15 (0,07 m3/mb) na podsypce cementowo-piaskowej | metr | 49.3
8 | KNNR N006-04-03-03-00 | D-08.03.01 | Obrzeża betonowe 8x30 cm wraz z wykonaniem ławy betonowej z C12/15 (0,06 m3/mb) na podsypce cementowo-piaskowej | metr | 233
Razem:
DZIAŁ 1.4 |  | Podbudowy
9 | KNR 231-01-03-04-00 | D-04.01.01 | Mechaniczne profilowanie i zagęszczenie podłoża pod warstwy konstrukcyjne nawierzchni w gruncie kat 1-4 | m2 | 591
10 | 231-01-09-03-00 + 231-01-09-04x3 | D-04.05.01 | Podbudowa z kruszywa stabilizowanego cementem o Rm=5,0 MPa grub 12 cm - chodnik | m2 | 491
11 | 231-01-14-07-00 + 231-01-14-08 x 7 | D-04.04.04 | Podbudowa z kruszywa łamanego o uziarnieniu 0-31,5 mm stabilizowanego mechanicznie o grubości 15 cm - wjazdy | m2 | 100
Razem:
DZIAŁ 1.5 |  | Nawierzchnie
12 | KNR 231-05-11-03-00 | D-05.03.23 | Nawierzchnia wjazdów z kostki brukowej betonowej grub 8 cm na podsypce cementowo-piaskowej gr.3 cm. Kostka w kolorze czerwonym | m2 | 100 | #REF!
13 | KNR 231-05-11-03-00 | D-05.03.23 | Nawierzchnia chodników z kostki brukowej betonowej grub 8 cm na podsypce cementowo-piaskowej gr.3 cm. Kostka w kolorze szarym | m2 | 491 | #REF!
Razem:
DZIAŁ 1.6 |  | Przebudowa kablowych linii energetycznych
14 | KNR 201-07-01-02-00 | D-01.03.02 | Rowy dla kabli ręcznie głęb do 0,6 m szer do 0,4 m grunt kat 3 | metr | 2.3 | #REF!
15 | KNR 510-03-03-02-00 | D-01.03.02 | Ułożenie rury dwudzielnej osłonowej z HDPE o średnicy 110 mm wraz z ułożeniem kabli i uszczelnieniem końców rury | metr | 2.3 | #REF!
16 | KNR 201-07-05-01-10 | D-01.03.02 | Zasypanie rowów głęb do 0,6 m szer do 0,4 m gruntem kat 1-2 | metr | 2.3 | #REF!
Razem:
DZIAŁ 1.7 |  | Przebudowa kablowych linii telekomunikacyjnych
17 | KNR 201-07-01-02-00 | D-01.03.04 | Rowy dla kabli ręcznie głęb do 0,6 m szer do 0,4 m grunt kat 3 | metr | 40 | #REF!
18 | KNR 510-03-03-02-00 | D-01.03.04 | Ułożenie rury dwudzielnej osłonowej z HDPE o średnicy 110 mm wraz z ułożeniem kabli i uszczelnieniem końców rury | metr | 40 | #REF!
19 | KNR 201-07-05-01-10 | D-01.03.04 | Zasypanie rowów głęb do 0,6 m szer do 0,4 m gruntem kat 1-2 | metr | 40 | #REF!
Razem:
DZIAŁ 1.8 |  | Inne roboty
20 | KNR 231-14-06-04-00 | D-03.02.01a | Regulacja pionowa studzienki zaworu wodociągowego i gazowego | szt | 9 | #REF!
21 | KNR 231-14-06-05-00 | D-03.02.01a | Regulacja studzienek telekomunikacyjnych wraz z ewentualną ich przebudową do rzędnej nawierzchni | szt | 2 | #REF!
Razem:
OGÓŁEM KOSZTORYS: