## Kosztorys ofertowy
Załącznik nr 7 do SWZ
Kosztorys ofertowy
II. Branża drogowa
Przebudowa infrastruktury drogowej na terenie Nowego Szpitala w Świeciu wraz z budową kanalizacji deszczowej, oświetlenia ulicznego i sieci elektroenergetycznej
Lp. | Podstawy (SST) | Wyszczególnienie elementów rozliczeniowych | Jednostka |  | Cena jedn. | Wartość
|  |  | Nazwa | Ilość | zł. | zł.
1 | 2 | 3 | 4 | 5 | 6 | 7
I. ETAP I drogi wewnętrzne
| D.01.00.00 | ROBOTY PRZYGOTOWAWCZE I ROZBIÓRKOWE
1 |  | Roboty pomiarowe
1.1. |  | Roboty pomiarowe | km | 0.36
2 | D.01.02.02 | Zdjęcie warstwy humusu
2.1. | D.01.02.02 | Zdjęcie warstwy humusu gr. średnio 20cm (max. 30cm) | m2 | 310
2.2. | D.01.02.02 | Wywóz nadmiaru humusu wraz z utylizacją | m3 | 52
3 | D.01.02.04 | Rozbiórki elementów dróg i ulic
3.1 | D.01.02.04 | Rozebranie nawierzchni konstrukcji z betonu gr. śr 20cm wraz z wywozem i utylizacją | m2 | 532
3.3. | D.01.02.04 | Rozebranie krawężników betonowych na ławie betonowej wraz z załadunkiem wywozem i utylizacją | m | 514
3.3. | D.01.02.04 | Rozebranie obrzeży betonowych na ławie betonowej wraz z załadunkiem wywozem i utylizacją | m | 130
3.4. | D.01.02.04 | Frezowanie nawierzchni bitumicznych na grubość 4cm wraz z wywozem i utylizacją | m2 | 1909
3.5 | D.01.02.04 | Rozebranie znakówi słupków znaków drogowych wraz z wywozem i utylizacją | szt | 4
3.6 | D.01.02.04 | Rozebranie nawierzchni z mas bitumicznych ręcznie gr. 8cm wraz z wywozem i utylizacją | m2 | 49.5
3.7 | D.01.02.04 | Rozebranie nawierzchni konstrukcji z betonu - ręcznie - gr. śr 15cm wraz z wywozem i utylizacją | m2 | 49.5
3.8 | D.01.02.04 | Rozberanie ogrodzenia z siatki w ramkach z kątwnika wysokości do 2,5m wraz z wywozem i utylizacją | mb | 38
3.9 | D.01.02.04 | Rozberanie ogrodzenia betonowego - filary pomurówka wraz z wywozem i utylizacją | mb | 38
3.10 | D.01.02.04 | Rozberanie ogrodzenia z siatki w ramkach z kątwnika wysokości do 2,5m | mb | 38
| D.02.00.00 | ROBOTY ZIEMNE
4 | D.02.02.01 | Wykonanie wykopów
4.1 | D.02.02.01 | Wykonanie wykopów wraz z kosztem transportu i utylizacji | m3 | 69
5 | D.02.03.01 | Wykonanie nasypów
5.1 | D.02.03.01 | Wykonanie nasypów z gruntu wraz z kosztem zakupu i transportu materiału - warstwa odsączająca | m3 | 41.4
| D.04.00.00 | PODBUDOWY
5 | D.04.01.01 | Koryto wraz z profilowaniem i zagęszczeniem podłoża
5.1. | D.04.01.01 | Korytowanie oraz profilowanie i zagęszczenie podłoża, gł. koryta do 20 cm | m2 | 130
6 | D.04.03.01 | Oczyszczenie i skropienie warstw konstrukcyjnych
6.1. | D.04.03.01 | Oczyszczenie warstw z kruszywa łamanego i bitumu | m2 | 5138
6.2 | D.04.03.01 | Skropienie warstw bitumicznych asfaltem | m2 | 3369
7 | D.04.04.02 | Podbudowa z kruszywa łamanego stabilizowanego mechanicznie
7.2. | D.04.04.02 | Podbudowa z kruszywa łamanego 0/31,5 mm stab. mechanicznie gr. 20 cm | m2 | 130
7.4. | D.04.05.01a | Stabilizacja podłoża Rm = 2,5MPa gr. 15cm | m2 | 130
7.5. | D.05.03.05 | Warstwa wiążąca - profilowa z AC16W grubość warstwy 4 cm | m2 | 1639
| D.05.00.00 | NAWIERZCHNIE
8 | D.05.03.05 | Nawierzchnia z betonu asfaltowego
8.1. | D.05.03.05 | Nawierzchnia z AC11S grubość warstwy 4 cm warstwa ścieralna | m2 | 2732
8.1. | D.05.03.05 | Nawierzchnia z AC11S grubość warstwy 4 cm warstwa ścieralna dowiązanie do budynków(zjazdy) | m2 | 637
9 | D.04.04.02 | Nawierzchnia poboczy
9.1 | D.04.04.02 | Pobocza z KŁSM 0-31mm stab. Mechanicznie gr. 10cm | m2 | 78
10 | D.06.00.00 | ROBOTY WYKOŃCZENIOWE
10.1 | D.06.01.01 | Humusowanie i obsianie trawą terenów płaskich oraz rowów – grubość 10 cm | m2 | 104
11 | D.07.00.00 | OZNAKOWANIE DRÓG I URZĄDZENIA BEZPIECZEŃSTWA RUCHU
| D.07.01.01 | Oznakowanie poziome
11.1 |  | Oznakowanie poziome | m2 | 20
12 | D.07.02.01 | Oznakowanie pionowe
12.1 |  | Przymocowanie niepodświetlonych tablic znaków drogowych (folia odblaskowa typu 2 dla wszystkich znaków drogowych) | szt | 2
12.2 |  | Słupki do znaków drogowych z rur stalowych o średnicy 70 mm, grubość ścianki 3,5 mm | szt | 2
13 | D.07.06.02 | Elementy bezpieczeństwa ruchu - U-11A
13.1 |  | U-11A | mb | 30
| D.08.00.00 | ELEMENTY ULIC
14 | D.08.01.01 | Krawężniki betonowe
14.1 | D.08.01.01 | Ustawienie krawężników betonowych 15x30 cm na ławie z betonu C12/15 na podsypce cem.-piaskowej gr. 3 cm i na ławie betonowej C12/15 z oporem (0,075 m²) | m | 260
14.2. | D.08.01.01 | Ustawienie krawężników betonowych najazdowych na zjazdach 15x22 cm na podsypce cem.-piaskowej gr. 3 cm i na ławie betonowej C12/15 z oporem (0,08 m²) | m | 353
15 | D.10.00.00 | INNE ROBOTY
15.1 | D-00.00.00 zał. nr 2 | Pomiar powykonawczy zrealizowanych obiektów budowlanych | ryczałt | 1
15.2 | D.10.03.01 | Regulacja zaworów i włazów istniejących urządzeń obcych w jezdni wraz z wymianą na nowe | szt | 8
15.3 | D-10.11.01 | Zamocowanie rur osłonowych na kable tele-ele i elektroenergetyczne dwudzielne arot | mb | 20
Roboty konstrukcyjne
16.1 |  | Scianka oporowa typu "L" h=160cm z betonu C20/25, W8, F150 wraz z izolacją przeciwwilgociową od strony naziomu | mb | 26
16.2 | D.04.04.02 | Podbudowa z kruszywa łamanego 0/31,5 mm stab. mechanicznie gr. 20cm pod murem oporowym | m2 | 52
16.3 |  | Podtworzenie ogrodzenia betonowego km 0+13 - analogia do istniejącego (fundament+ława betonowa cokół+słupy ogrodzeniowa+wypełnienie panelami na siatce stal. ocynkowanej) | mb | 8
Chodnik wzdłuz drogi wewnętrznej - w sladzie ist. chodnika
17.1 | D.04.06.01 | Podbudowa z betonu C12/15 - wyrównanie ist. podbudowy | m3 | 5
17.2 | D.08.02.02 | Wykonanie nawierzchni z kostki betonowej kolorowej gr. 8 cm na podsypce cem-piask. gr 3cm chodniki i perony | m2 | 72
17.3 | D.08.03.01 | Obrzeża betonowe 8x30cm na ławie betonowej C12/15 z oporem | m | 44
Chodnik wzdłuz drogi wewnętrznej - konstrukcja lekka
18.1 | D.04.04.02 | Podbudowa z kruszywa łamanego 0/31,5 mm stab. mechanicznie gr. 10 cm - chodnik | m2 | 420
18.2 | D.08.02.02 | Wykonanie nawierzchni z kostki betonowej kolorowej gr. 8 cm na podsypce cem-piask. gr 3cm chodniki i perony | m2 | 210
18.3 | D.08.03.01 | Obrzeża betonowe 8x30cm na ławie betonowej C12/15 z oporem | m | 210
Chodnik wzdłuz drogi wewnętrznej - konstrukcja ciężka
19.1 | D.04.05.01a | Stabilizacja podłoża Rm = 2,5MPa gr. 10cm | m2 | 218.7
19.2 | D.04.04.02 | Podbudowa z kruszywa łamanego 0/31,5 mm stab. mechanicznie gr. 15cm | m2 | 202.5
19.3 | D.08.01.01 | Ustawienie krawężników betonowych najazdowych na zjazdach 15x22 cm na podsypce cem.-piaskowej gr. 3 cm i na ławie betonowej C12/15 z oporem (0,08 m²) | m | 86
19.4 | D.08.02.02 | Wykonanie nawierzchni z kostki betonowej kolorowej gr. 8 cm na podsypce cem-piask. gr 3cm chodniki i perony | m2 | 202.5
II. ETAP II miejsca postojowe
| D.01.00.00 | ROBOTY PRZYGOTOWAWCZE I ROZBIÓRKOWE
1 |  | Roboty pomiarowe
1.1. |  | Roboty pomiarowe | km | 0.37
2 | D.01.02.02 | Zdjęcie warstwy humusu
2.1. | D.01.02.02 | Zdjęcie warstwy humusu gr. średnio 20cm (max. 40cm) | m2 | 1490
2.2. | D.01.02.02 | Wywóz nadmiaru humusu wraz z utylizacją | m3 | 280
3 | D.01.02.04 | Rozbiórki elementów dróg i ulic
3.1 | D.01.02.04 | Rozebranie nawierzchni konstrukcji z betonu gr. 20cm wraz z wywozem i utylizacją | m2 | 38
3.2. | D.01.02.04 | Rozebranie fundamentów żelbetowych masywnych wraz z wywzem i utylizacją | m3 | 585
3.3. | D.01.02.04 D.02.03.01 | Rozbórka zbironika stalowego na paliwo płynne o pojemności do 15m3 wraz z wywozem i utylizacją oraz wymiana 20m3 gruntu z pod zbiornika wraz z uzupełnieniem materiałem nasypowym | ryczałt | 1
| D.02.00.00 | ROBOTY ZIEMNE
4 | D.02.02.01 | Wykonanie wykopów
4.1 | D.02.02.01 | Wykonanie wykopów wraz z kosztem transportu i utylizacji | m3 | 205
5 | D.02.03.01 | Wykonanie nasypów
5.1 | D.02.03.01 | Wykonanie nasypów z gruntu wraz z kosztem zakupu i transportu materiału | m3 | 227
| D.04.00.00 | PODBUDOWY
6 | D.04.01.01 | Koryto wraz z profilowaniem i zagęszczeniem podłoża
6.1 | D.04.01.01 | Korytowanie oraz profilowanie i zagęszczenie podłoża, gł. koryta do 20 cm miejsca postojowe | m2 | 1025
6.2 | D.04.01.01 | Korytowanie oraz profilowanie i zagęszczenie podłoża, gł. koryta do 20 cm droga manewrowa | m2 | 690
6.3 | D.04.01.01 | Korytowanie oraz profilowanie i zagęszczenie podłoża, gł. koryta do 20 cm chodnik konst. Lekka | m2 | 116
6.4 | D.04.01.01 | Korytowanie oraz profilowanie i zagęszczenie podłoża, gł. koryta do 20 cm chodnik konst. Ciężka | m2 | 218
7 | D.04.02.02 | Warstwa odsączająca mrozoochronna
7.1 | D.04.02.02 | Warstwa odsączająca mrozoochronna | m3 | 16.2
8 | D.04.03.01 | Oczyszczenie i skropienie warstw konstrukcyjnych
8.1 | D.04.03.01 | Oczyszczenie warstw z kruszywa łamanego i bitumicznych | m2 | 2049
7.2 | D.04.03.01 | Skropienie warstw bitumicznych | m2 | 690
9 | D.04.04.02 | Podbudowa z kruszywa łamanego stabilizowanego mechanicznie
9.1 | D.04.04.02 | Podbudowa z kruszywa łamanego 0/31,5 mm stab. mechanicznie gr. 10 cm - chodnik konst. Lekka | m2 | 116
9.2 | D.04.04.02 | Podbudowa z kruszywa łamanego 0/31,5 mm stab. mechanicznie gr. 15 cm - chodnik konst. Ciężka | m2 | 218
9.3 | D.04.04.02 | Podbudowa z kruszywa łamanego 0/31,5 mm stab. mechanicznie gr. 20 cm - jezdnia manewrowa | m2 | 690
9.4 | D.04.04.02 | Podbudowa z kruszywa łamanego 0/31,5 mm stab. mechanicznie gr. 15 cm - miejsca postojowe | m2 | 1025
9.5 | D.04.05.01a | Stabilizacja podłoża Rm = 2,5MPa gr. 15cm - jezdnia manewrowa | m2 | 690
9.6 | D.04.05.01a | Stabilizacja podłoża Rm = 2,5MPa gr. 15cm - miejsca postojowe | m2 | 1025
9.7. | D.04.05.01a | Stabilizacja podłoża Rm = 2,5MPa gr. 15cm - chodnik konstrukcja ciążka | m2 | 218
9.8. | D.05.03.05 | Warstwa wiążąca z AC16W grubość warstwy 4 cm | m2 | 690
| D.05.00.00 | NAWIERZCHNIE
10 | D.05.03.05 | Nawierzchnia z betonu asfaltowego
10.1 | D.05.03.05 | Nawierzchnia z AC11S grubość warstwy 4 cm warstwa ścieralna | m2 | 690
11 | D.08.02.02 | Nawierzchnia z kostki brukowej betonowej szarej 8cm na podsypce cem-piask. gr 3cm
11.1 | D.08.02.02 | Wykonanie nawierzchni z kostki betonowej kolorowej gr. 8 cm na podsypce cem-piask. gr 3cm chodniki i perony | m2 | 1849
12 | D.04.04.02 | Nawierzchnia poboczy
12.1 | D.04.04.02 | Pobocza z KŁSM 0-31mm stab. Mechanicznie gr. 10cm | m2 | 100
13 | D.06.00.00 | ROBOTY WYKOŃCZENIOWE
13.1. | D.06.01.01 | Humusowanie i obsianie trawą terenów płaskich oraz rowów – grubość 10 cm | m2 | 100
14 | D.07.00.00 | OZNAKOWANIE DRÓG I URZĄDZENIA BEZPIECZEŃSTWA RUCHU
| D.07.01.01 | Oznakowanie poziome
14.1. |  | Oznakowanie poziome | m2 | 20
15. | D.07.02.01 | Oznakowanie pionowe
15.1. |  | Przymocowanie niepodświetlonych tablic znaków drogowych (folia odblaskowa typu 2 dla wszystkich znaków drogowych) | szt | 8
15.2. |  | Słupki do znaków drogowych z rur stalowych o średnicy 70 mm, grubość ścianki 3,5 mm | szt | 4
| D.08.00.00 | ELEMENTY ULIC
16. | D.08.01.01 | Krawężniki betonowe
16.1. | D.08.01.01 | Ustawienie krawężników betonowych 15x30 cm na ławie z betonu C12/15 na podsypce cem.-piaskowej gr. 3 cm i na ławie betonowej C12/15 z oporem (0,075 m²) | m | 333
16.2. | D.08.01.01 | Ustawienie krawężników betonowych najazdowych na zjazdach 15x25 cm na podsypce cem.-piaskowej gr. 3 cm i na ławie betonowej C12/15 z oporem (0,08 m²) | m | 211
17 | D.10.00.00 | INNE ROBOTY
17.1 | D-00.00.00 zał. nr 2 | Pomiar powykonawczy zrealizowanych obiektów budowlanych | ryczałt | 1
17.2 | D.10.03.01 | Regulacja zaworów i włazów istniejących urządzeń obcych w jezdni wraz z wymianą na nowe | szt | 3
17.3 | D-10.11.01 | Zamocowanie rur osłonowych na kable tele-ele i elektroenergetyczne dwudzielne arot | mb | 20
III. ETAP III połączenie do ul. Petelskiego
| D.01.00.00 | ROBOTY PRZYGOTOWAWCZE I ROZBIÓRKOWE
1 |  | Roboty pomiarowe
1.1. |  | Roboty pomiarowe | km | 0.1
2 | D.01.02.02 | Zdjęcie warstwy humusu
2.1. | D.01.02.02 | Zdjęcie warstwy humusu gr. średnio 15cm (max. 30cm) | m2 | 160
2.2. | D.01.02.02 | Wywóz nadmiaru humusu wraz z utylizacją | m3 | 20
3 | D.01.02.04 | Rozbiórki elementów dróg i ulic
3.1. | D.01.02.04 | Ręczne rozebranie nawierzchni z kostki betonowej gr. 8 cm (materiał z rozbiórki - własnośc Inwestora, składowanie na paletach odwóz we wskazane przez Inwestora miejsce) | m2 | 420
3.2. | D.01.02.04 | Rozebranie krawężników betonowych na ławie betonowej - krawężnik do odzysku (Materiał Inwestora rozbiórka ręczna paletowanie odwóz do 10km) | m | 20
| D.02.00.00 | ROBOTY ZIEMNE
4 | D.02.03.01 | Wykonanie nasypów
4.1 | D.02.03.01 | Wykonanie nasypów z gruntu wraz z kosztem zakupu i transportu materiału - warstwa odsączająca | m3 | 6
| D.04.00.00 | PODBUDOWY
5 | D.04.01.01 | Koryto wraz z profilowaniem i zagęszczeniem podłoża
5.1. | D.04.01.01 | Korytowanie oraz profilowanie i zagęszczenie podłoża, gł. koryta do 20 cm | m2 | 135
6 | D.04.03.01 | Oczyszczenie i skropienie warstw konstrukcyjnych
6.1. | D.04.03.01 | Oczyszczenie i skropienie warstw z kruszywa łamanego | m2 | 380
6.2 | D.04.03.01 | Oczyszczenie i skropienie warstw bitumicznych | m2 | 380
7 | D.04.04.02 | Podbudowa z kruszywa łamanego stabilizowanego mechanicznie
7.1. | D.04.04.02 | Podbudowa z kruszywa łamanego 0/31,5 mm stab. mechanicznie gr. 10 cm - chodnik | m2 | 165
7.2. | D.04.04.02 | Podbudowa z kruszywa łamanego 0/31,5 mm stab. mechanicznie gr. 20 cm | m2 | 105
7.3. | D.04.06.01 | Podbudowa z betonu C12/15 - wyrównanie ist. podbudowy | m3 | 21.9
7.4. | D.04.05.01a | Stabilizacja podłoża Rm = 2,5MPa gr. 15cm | m2 | 105
7.5. | D.05.03.05 | Warstwa wiążąca z AC16W grubość warstwy 4 cm | m2 | 380
| D.05.00.00 | NAWIERZCHNIE
8 | D.05.03.05 | Nawierzchnia z betonu asfaltowego
8.1. | D.05.03.05 | Nawierzchnia z AC11S grubość warstwy 4 cm warstwa ścieralna | m2 | 380
9 | D.08.02.02 | Nawierzchnia z kostki brukowej betonowej szarej 8cm na podsypce cem-piask. gr 3cm
9.1 | D.08.02.02 | Wykonanie nawierzchni z kostki betonowej kolorowej gr. 8 cm na podsypce cem-piask. gr 3cm chodniki i perony | m2 | 212
10 | D.04.04.02 | Nawierzchnia poboczy
10.1 | D.04.04.02 | Pobocza z KŁSM 0-31mm stab. Mechanicznie gr. 10cm | m2 | 100
11 | D.06.00.00 | ROBOTY WYKOŃCZENIOWE
11.1 | D.06.01.01 | Humusowanie i obsianie trawą terenów płaskich oraz rowów – grubość 10 cm | m2 | 120
12 | D.07.00.00 | OZNAKOWANIE DRÓG I URZĄDZENIA BEZPIECZEŃSTWA RUCHU
| D.07.01.01 | Oznakowanie poziome
12.1. |  | Oznakowanie poziome | m2 | 20
13 | D.07.02.01 | Oznakowanie pionowe
13.1. |  | Przymocowanie niepodświetlonych tablic znaków drogowych (folia odblaskowa typu 2 dla wszystkich znaków drogowych) | szt | 4
13.2. |  | Słupki do znaków drogowych z rur stalowych o średnicy 70 mm, grubość ścianki 3,5 mm | szt | 2
| D.08.00.00 | ELEMENTY ULIC
14 | D.08.01.01 | Krawężniki betonowe
14.1 | D.08.01.01 | Ustawienie krawężników betonowych 15x30 cm na ławie z betonu C12/15 na podsypce cem.-piaskowej gr. 3 cm i na ławie betonowej C12/15 z oporem (0,075 m²) | m | 127
14.2. | D.08.01.01 | Ustawienie krawężników betonowych najazdowych na zjazdach 15x22 cm na podsypce cem.-piaskowej gr. 3 cm i na ławie betonowej C12/15 z oporem (0,08 m²) | m | 16
15 | D.08.01.01 | Obrzeża betonowe
15.1. | D.08.03.01 | Obrzeża betonowe 8x30cm na ławie betonowej C12/15 z oporem | m | 60
16. | D.10.00.00 | INNE ROBOTY
16.1. | D-00.00.00 zał. nr 2 | Pomiar powykonawczy zrealizowanych obiektów budowlanych | ryczałt | 1
16.2. | D.10.03.01 | Regulacja zaworów i włazów istniejących urządzeń obcych w jezdni wraz z wymianą na nowe | szt | 6
16.3. | D-10.11.01 | Zamocowanie rur osłonowych na kable tele-ele i elektroenergetyczne dwudzielne arot | mb | 20
IV. ETAP IV chodnik przed wejściem
| D.01.00.00 | ROBOTY PRZYGOTOWAWCZE I ROZBIÓRKOWE
1 |  | Roboty pomiarowe
1.1. |  | Roboty pomiarowe | km | 0.16
2 | D.01.02.02 | Zdjęcie warstwy humusu
2.1. | D.01.02.02 | Zdjęcie warstwy humusu gr. średnio 20cm (max. 30cm) | m2 | 136
2.2. | D.01.02.02 | Wywóz nadmiaru humusu wraz z utylizacją | m3 | 22
3 | D.01.02.04 | Rozbiórki elementów dróg i ulic
3.1 | D.01.02.04 | Rozebranie krawężników betonowych na ławie betonowej wraz z załadunkiem wywozem i utylizacją | m | 126
3.2 | D.01.02.04 | Rozebranie obrzeży betonowych na ławie betonowej wraz z załadunkiem wywozem i utylizacją | m | 130
3.3 | D.01.02.04 | Rozebranie nawierzchni konstrukcji z betonu - ręcznie - gr. śr 20cm wraz z wywozem i utylizacją | m2 | 20
| D.04.00.00 | PODBUDOWY
4 | D.04.01.01 | Koryto wraz z profilowaniem i zagęszczeniem podłoża
4.1 | D.04.01.01 | Korytowanie oraz profilowanie i zagęszczenie podłoża, gł. koryta do 20 cm | m2 | 270
5 | D.04.02.02 | Warstwa odsączająca mrozoochronna
5.1. | D.04.02.02 | Warstwa odsączająca mrozoochronna 10cm | m2 | 270
6 | D.04.03.01 | Oczyszczenie i skropienie warstw konstrukcyjnych
6.1. | D.04.03.01 | Oczyszczenie warstw z kruszywa łamanego | m2 | 270
7 | D.04.04.02 | Podbudowa z kruszywa łamanego stabilizowanego mechanicznie
7.1 | D.04.06.01 | Podbudowa z betonu C12/15 - wyrównanie ist. podbudowy | m3 | 37
7.2 | D.04.04.02 | Podbudowa z kruszywa łamanego 0/31,5 mm stab. mechanicznie gr. 10 cm | m2 | 270
| D.05.00.00 | NAWIERZCHNIE
8 | D.08.02.02 | Nawierzchnia z kostki brukowej betonowej szarej 8cm na podsypce cem-piask. gr 3cm
8.1 | D.08.02.02 | Wykonanie nawierzchni z kostki betonowej kolorowej gr. 8 cm na podsypce cem-piask. gr 3cm chodniki i perony | m2 | 645
9 | D.06.00.00 | ROBOTY WYKOŃCZENIOWE
9.1 | D.06.01.01 | Humusowanie i obsianie trawą terenów płaskich oraz rowów – grubość 10 cm | m2 | 150
10 | D.07.00.00 | OZNAKOWANIE DRÓG I URZĄDZENIA BEZPIECZEŃSTWA RUCHU
| D.07.01.01 | Oznakowanie poziome
10.1 |  | Oznakowanie poziome | m2 | 20
11 | D.07.02.01 | Oznakowanie pionowe
11.1 |  | Przymocowanie niepodświetlonych tablic znaków drogowych (folia odblaskowa typu 2 dla wszystkich znaków drogowych) | szt | 3
11.2 |  | Słupki do znaków drogowych z rur stalowych o średnicy 70 mm, grubość ścianki 3,5 mm | szt | 3
| D.08.00.00 | ELEMENTY ULIC
12 | D.08.01.01 | Krawężniki betonowe
12.1 | D.08.01.01 | Ustawienie krawężników betonowych 15x30 cm na ławie z betonu C12/15 na podsypce cem.-piaskowej gr. 3 cm i na ławie betonowej C12/15 z oporem (0,075 m²) | m | 111
12.2 | D.08.01.01 | Ustawienie krawężników betonowych najazdowych na zjazdach 15x22 cm na podsypce cem.-piaskowej gr. 3 cm i na ławie betonowej C12/15 z oporem (0,08 m²) | m | 12
13 | D.08.01.01 | Obrzeża betonowe
13.1. | D.08.03.01 | Obrzeża betonowe 8x30cm na ławie betonowej C12/15 z oporem | m | 166
14 | D.10.00.00 | INNE ROBOTY
14.1 | D-00.00.00 zał. nr 2 | Pomiar powykonawczy zrealizowanych obiektów budowlanych | ryczałt | 1
14.2 | D.10.03.01 | Regulacja zaworów i włazów istniejących urządzeń obcych w jezdni wraz z wymianą na nowe | szt | 2
Wartość kosztorysu bez podatku VAT:
Podatek VAT 23%:
Wartość kosztorysu brutto: