## część III
Formularz cenowy dot. części III
Lp. | Nazwa przedmiotu zamówienia oraz model referencyjny | Wymagana specyfikacja produktu równoważnego | ilość sztuk | ilość miesięcy najmu | czynsz najmu za miesiąc | Cena jednostkowa netto za sztukę[PLN] | VAT [%] | Cena brutto za szt. [PLN] | Wartość netto [PLN] | watość podatku VAT [PLN] | Wartość brutto [PLN] | Całkowita wartość księgowa aparatury lub wyposażenia na dzień wystawienia oferty brutto [PLN]
1 | Urządzenia do ilościowego qPCR ROCHE LightCycler 480 | możliwość pracy na blokach 96 i 384 dołkowych, możliwość prowadzenia reakcji w zakresie objętości 5-20µl lub szerszym dla płytek 384- dołkowych i 10-100µl lub szerszym dla płytek 96-dołkowych, minimalny zakres temperatur pracy w trakcie prowadzenia reakcji PCR 37-95C, minimalna prędkość narostu temperatury 4,3C, minimalna prędkość redukcji temperatury 2,1C, minimalny zakres spektralny w trybie wzbudzenia 390-710 nm | 1 | 15 | miesiąc |  |  | 0 | 0 | 0 | 0
2 | Kamera chłodzona CCD do obrazowania materiałów znakowanych chemiluminescencyjnie i fluorescencyjni Amersham Imager 600 RGB | kamera musi być wyposażona w sensor obrazu pracujący w temperaturze -25C +/- 1C, minimalna rozdzielczość odczytywania obrazu 3,2 MPix, maksymalny czas chłodzenia nie przekraczający 5 min/pomiar, urządzenie musi być wyposażone w soczewki o parametrach F0,85/43 mm, źródła światła wykorzystywane do pomiarów o długościach fali: 460nm, 520, nm, 630nm, 312nm, zakres pracy dla pomiarów w świetle widzialnym nie węższy niż 470-635 nm, dopuszczalny rozmiar mierzonych preparatów 160 x 220 mm lub większy, urządzenie musi umożliwiać odczyt w 16- bitowej skali szarości, zakres czasów ekspozycji próby od 0,01sec do 12h | 1 | 15 | miesiąc |  |  | 0 | 0 | 0 | 0
3 | Inkubatory CO2 | Inkubator o pojemności użytkowej minimum 150l, aparatura pracujący w temperaturze od +5 do + 50C w stosunku do temperatury w pomieszczeniu, minimalny zakres nastawy stężenia CO2 0-20%, wilgotność powietrza w komorze urządzenia utrzymywana w trakcie pracy na stałym poziomie 95%[RH] +/-5%[RH], urządzenie musi być wyposażone w dodatkowe szklane drzwi wewnętrzne do nieinwazyjnego podglądu hodowli, urządzenie musi być wyposażone w gładkie, zintegrowane wsporniki półek umożliwiające łatwą konserwację i dekontaminację, pomiar stężenia CO2 w urządzeniu minimum jednym podwójnym czujnikiem pracującym w spektrum podczerwieni, minimalne wymiary wewnętrzne urządzenia 480x520x660mm | 1 | 15 | miesiąc |  |  | 0 | 0 | 0 | 0
4 | Komora laminarna | komora laminarna 2 klasy do pracy z materiałem biologicznym, natężenie światła w urządzeniu minimum 850 lx, możliwość załadunku ciężaru sumarycznego na przestrzeń roboczą minimum 50 kg, urządzenie musi być wyposażone w gładkie, zintegrowane wsporniki półek umożliwiające łatwą konserwację i dekontaminację, minimalne wymiary wewnętrzne urządzenia 780x1200x465mm, minimalna średnica światła pracy 20 cm, możliwość podniesienia szyby frontowej do wysokości minimum 75 cm od powierzchni roboczej | 2 | 15 | miesiąc |  |  | 0 | 0 | 0 | 0
5 | Ultrawirówka Thermo Scientific WX100 | minimalny zakres prędkości wirowania 100-100000 RPM z maksymalnym krokiem 10 RPM, maksymalny czas osiągnięcia pełnej prędkości wirowania (100000 RPM) od stanu spoczynkowego nie może przekraczać 5 min, maksymalny krok zadanej wartości wirowania w zakresie 1000-100000 RPM to 100 RPM, stabilność temperaturowa rotora w zakresie temperatur 0-40C to +/-0,5C, minimalny zakres temperatur pracy urządzenia 10-30C, głośność urządzenia nie przekraczająca 55 dB | 1 | 15 | miesiąc |  |  | 0 | 0 | 0 | 0
6 | Ultrawirówka Thermo Scientific MX 150+ | zakres prędkości wirowania 150000 rpm lub wyższy z maksymalnym krokiem 50 rpm, możliwość zapamiętywania własnych programów z minimum 9 krokami, możliwość ustawiania czasu wirowania o długości od 1min do 99 godzin lub dłużej, sterowanie z panelu LCD, Stabilność temperaturowa rotora w zakresie temperatur 0-40C to +/-1C, minimalny zakres temperatur pracy urządzenia 5-35C, głośność urządzenia nie przekraczająca 45 dB | 1 | 15 | miesiąc |  |  | 0 | 0 | 0 | 0
|  |  |  | SUMA |  | 0 |  | 0 | 0 | 0 | 0 | 0
Najem i dostarczenie aparatury i wyposażenia laboratoryjnego do budynku, w którym Zamawiający wykonuje badania
Załącznik 3a do Zaproszenia