## Koszt.Ofert.
KOSZTORYS OFERTOWY
Lp. | Nr spec. techn. | Opis | Jedn. przedm. | Ilość | Cena jedn. | Wartość
1 |  | D-00.00.00 WYMAGANIA OGÓLNE
2 |  | D-01.00.00 ROBOTY PRZYGOTOWAWCZE
2.1 |  | D.01.01.01 Odtworzenie trasy i punktów wysokościowych
1 | D-01.01.01 | Roboty pomiarowe przy liniowych robotach ziemnych - trasa dróg w terenie równinnym na odc.km 4+150,00 - 4+659,00 | km | 0.54
d.2.1
2.2 |  | D-01.02.01 Zabezpieczenie drzew i krzaków
2 | D-01.02.01 | Zabezpieczenie drzew na okres wykonywania robót ziemnych | szt. | 7
d.2.2
2.3 |  | D-01.02.04 Rozbiórka elementów dróg, ogrodzeń i przepustów
3 | D.01.02.04 | Rozebranie mechaniczne części nawierzchni jezdni warstwy ścieralnej, grub.: 4 cm | m2 | 531
d.2.3
4 | D.01.02.04 | Rozebranie mechaniczne części nawierzchni jezdni warstwy ścieralnej, grub.: 5 cm | m2 | 434
d.2.3
5 | D.01.02.04 | Rozebranie mechaniczne części nawierzchni jezdni podbudowy, grub.: 27 cm | m2 | 336
d.2.3
6 | D.01.02.04 | Rozebranie nawierzchni z płytek chodnikowych betonowych na podsypce piaskowo-cementowej | m2 | 52
d.2.3
7 | D-01.02.04 | Rozbiórka obrzeży 8x30 cm na podsypce piaskowej - do inwestora | m | 36
d.2.3
8 | D-01.02.04 | Mechaniczne rozebranie nawierzchni betonowej z podbudową betonową o grubości 30 cm | m2 | 82
d.2.3
9 | D-01.02.04 | Rozebranie krawężników betonowych 20x30 cm na podsypce cementowo-piaskowej | m | 8
d.2.3
10 | D.01.02.04 | Rozebranie przepustów rurowych | m | 20.15
d.2.3
11 | D.01.02.04 | Rozebranie przepustów rurowych - ścianki czołowe i ławy betonowe | m3 | 2
d.2.3
12 | D-01.02.04 | Wywiezienie gruzu z terenu rozbiórki przy mechanicznym załadowaniu i wyładowaniu samochodem samowyładowczym | m3 | 167.662
d.2.3
13 | D.01.02.04 | Koszty składowania materiału z rozbiórki - gruz | t | 352.09
d.2.3
14 | D.01.02.04 | Rozebranie barier stalowych | m | 8
d.2.3
3 |  | D-02.00.00 ROOBOTY ZIEMNE
3.1 |  | D-02.01.01 Zdjęcie warstwy humusu
15 | D-02.01.01 | Usunięcie warstwy ziemi urodzajnej (humusu) o grubości do 30 cm za pomocą spycharek z załadunkiem i wywiezieniem (z dodatkiem za oczyszczenie nawierzchni z ziemi na kołach) | m2 | 1609
d.3.1
16 | D-02.01.01 | Usunięcie warstwy ziemi urodzajnej (humusu) o grubości do 110 cm za pomocą spycharek z załadunkiem i wywiezieniem (z dodatkiem za oczyszczenie nawierzchni z ziemi na kołach) | m2 | 8.8
d.3.1
3.2 |  | D-02.03.01 Wykonanie nasypów
17 | D-02.03.01 | Formowanie i zagęszczanie nasypów o wys. do 3.0 m spycharkami wraz z zakupem piasku w gruncie kat. III-IV - dogęszczenie istniejącego nasypu do EV2 >=80MPa | m3 | 376.2
d.3.2
18 | D-02.03.01 | Doziarnienie pospółką 10 cm | m2 | 1254
d.3.2
4 |  | D.03.00.00 ODWODNIENIE KORPUSU DROGOWEGO
4.1 |  | D-03.02.01 Kanalizacja deszczowa
19 | D-03.02.01 | Osadzenie wpustów jezdniowych D400 400x600x70 mm, studzienek na podłożu betonowym i przykanalików DN 200 (dł. 340 cm) | szt. | 2
d.4.1
5 |  | D-04.00.00 PODBUDOWY
5.1 |  | D-04.01.01 Koryto wraz z profilowaniem z zagęszczaniem podłoża
20 | D-04.01.01 | Profilowanie i zagęszczanie podłoża wykonywane mechanicznie w gruncie kat. II-IV pod warstwy konstrukcyjne nawierzchni | m2 | 1334
d.5.1
5.2 |  | D.04.03.01 Oczyszczenie i skropienie warstw konstrukcyjnych
21 | D-04.03.01 | Mechaniczne oczyszczenie i skropienie emulsją asfaltową na zimno podbudowy lub nawierzchni betonowej/bitumicznej; zużycie emulsji 0,5 kg/m2 | m2 | 1334
d.5.2
22 | D-04.03.01 | Mechaniczne oczyszczenie i skropienie emulsją asfaltową na zimno podbudowy z kruszywa łamanego stabilizowanego mechanicznie; zużycie emulsji 0,8 kg/m2 | m2 | 499
d.5.2
5.3 |  | D-04.04.02 Podbudowa z mieszanki niezwiązanej kruszywem
23 | D-04.04.02 | Podbudowa zasadnicza z mieszanki niezwiązanej kruszywem 4/31.5 gr. 15cm - umocnienie poboczy | m2 | 81
d.5.3
24 | D-04.04.02 | Podbudowa zasadnicza z mieszanki niezwiązanej kruszywem C90/3 gr. 20cm | m2 | 499
d.5.3
5.4 |  | D.04.05.01 Ulepszone podłoże z gruntu stabilizowanego hydraulicznym spoiwem drogowym
25 | D-04.05.01 | Podbudowa i ulepszone podłoże z kruszywa stabilizowanego cementem C1,5/2 z zagęszczeniem mechanicznym - 10 cm grub.warstwy po zagęszcz. | m2 | 1069
d.5.4
5.5 |  | D-04.07.01 Podbudowa z betonu asfaltowego
26 | D-04.07.01 | Podbudowa zasadnicza z AC22P, gr. 7 cm | m2 | 499
d.5.5
6 |  | D-05.00.00 NAWIERZCHNIE
6.1 |  | D-05.03.05b Nawierzchnia z betonu asfaltowego - warstwa wiążąca
27 | D.05.03.05b | Nawierzchnia z betonu asfaltowego AC16W 50/70 - (warstwa wiążąca) - grubość po zagęszczeniu 5 cm | m2 | 604
d.6.1
6.2 |  | D-05.03.05a Nawierzchnia z betonu asfaltowego - warstwa ścieralna
28 | D.05.03.05a | Wykonanie nawierzchni z betonu asfaltowego AC 11S, grubość po zagęszczeniu 4cm | m2 | 749
d.6.2
6.3 |  | D-05.03.11 Recykling - frezowanie nawierzchni asfaltowych na zimno
29 | D-05.03.11 | Frezowanie warstwy ścieralnej zjazdu gr. 4cm | m2 | 60
d.6.3
6.4 |  | D-05.03.23 Nawierzchnia z kostki betonowej
30 | D-05.03.23 | Wykonanie nawierzchni z kostki brukowej betonowej gr. 8 cm na podsypce cementowo-piaskowej 1:4 gr. 3cm | m2 | 1069
d.6.4
7 |  | D.06.00.00 ROBOTY WYKOŃCZENIOWE
7.1 |  | D-06.01.01 Umocnienie powierzchniowe skarp i rowów
31 | D-06.01.01 | Umocnienie skarp i dna rowu kamieniem polnym na betonie grub. 15 cm | m2 | 25
d.7.1
32 | D-06.01.01 | Umocnienie skarp płytami ażurowymi 40x60x10 cm | m2 | 132
d.7.1
33 | D-06.01.01 | Umocnienie wylotu ścieku kamieniem polnym na betonie grub. 15 cm | m2 | 2
d.7.1
7.2 |  | D-06.02.01 Przepusty pod drogą i zjazdami
34 | D-06.02.01 | Oczyszczenie przepustu fi 600 mm, dł. 11 m- mechaniczne oczyszczenie z namułu i wywóz namułu | m | 11
d.7.2
35 | D-06.02.01 | Przygotowanie podłoża. Skucie mechaniczne na gł. 6 cm, powierzchnie pionowe | m2 | 3.4
d.7.2
36 | D-06.02.01 | Przygotowanie podłoża. Hydropiaskowanie podłoża betonowego | m2 | 3.4
d.7.2
37 | D-06.02.01 | Montaż kotew chemicznych o śr 12 mm; wiercenie otworu o śr. 14 mm i gł. 80 mm w betonie zbrojonym | szt. | 36
d.7.2
38 | D-06.02.01 | Przygotowanie zbrojenia na budowie - ściany i skrzydełka - pręty o śr. do 12 mm (stal AIIIN) | t | 0.03
d.7.2
39 | D-06.02.01 | Montaż zbrojenia - ściany i skrzydełka - pręty o śr. do 12 mm (stal AIIIN) | t | 0.03
d.7.2
40 | D-06.02.01 | Betonowanie przy użyciu pompy na samochodzie - ścianka czołowa Beton C30/37 | m3 | 0.63
d.7.2
41 | D-06.02.01 | Umocnienie skarp i dna rowu kamieniem polnym na betonie grub. 15 cm | m2 | 10
d.7.2
7.3 |  | D-06.02.01a Przepusty pod drogą i zjazdami
42 | D-06.02.01a | Ułożenie rury PEHD DN400 ze spadkiem na dnie wykopu, na fundamencie z podsypki cementowo-piaskowej | m | 31
d.7.3
8 |  | D-07.00.00 URZĄDZENIA BEZPIECZEŃSTWA RUCHU
8.1 |  | D-07.01.01 Oznakowanie poziome
43 | D-07.01.01 | Oznakowanie poziome grubowarstwowe nawierzchni bitumicznych | m2 | 2.4
d.8.1
8.2 |  | D-07.02.01 Oznakowanie pionowe
44 | D-07.02.01 | Słupki do znaków drogowych z rur stalowych o śr. 60,3 mm | szt. | 4
d.8.2
45 | D-07.02.01 | Przymocowanie tablic znaków drogowych średnich typ II gen. - ostrzegawcze | szt. | 2
d.8.2
46 | D-07.02.01 | Przymocowanie tablic znaków drogowych mini typ II gen. - informacyjne - informacyjne | szt. | 2
d.8.2
47 | D-07.02.01 | Słupki do znaków drogowych z rur stalowych o śr. 60.3 mm użycie z rozbiórki | szt. | 5
d.8.2
48 | D-07.02.01 | Przymocowanie tablic znaków drogowych średnich typ II gen. z przeniesienia | szt. | 3
d.8.2
8.2 |  | D-07.05.01 Bariery ochronne stalowe
49 | D-07.05.01 | Bariera drogowa H2N1 z pochwytem | m | 6
d.8.3
8.3 |  | D-07.06.02 Balustrada
50 | D-07.06.02 | Balustrada U-12a | m | 32
d.8.4
9 |  | D-08.00.00 ELEMENTY ULIC
9.1 |  | D-08.01.01 Oporniki betonowe i krawężniki
51 | D-08.01.01 | Ustawienie oporników betonowych 12x25 cm na podsypce cem.piaskowej i ławie betonowej (beton C12/15) | m | 8
d.9.1
52 | D-08.01.01b | Ustawienie krawężników betonowych 15x30 cm na podsypce cem.piaskowej i ławie betonowej (beton C12/15) z oporem | m | 459
d.9.1
53 | D-08.01.01 | Ustawienie krawężników betonowych skośnych 15x30 cm na podsypce cem.piaskowej i ławie betonowej (beton C12/15) z oporem | m | 12
d.9.1
54 | D-08.01.01 | Krawężniki betonowe obniżone o wymiarach 15x30 cm na ławie betonowej (beton C12/15) i podsypce cementowo-piaskowej | m | 39
d.9.1
9.2 |  | D-08.03.01 Obrzeża betonowe
55 | D-08.03.01 | Ustawienie obrzeży betonowych 8x30 cm na podsypce cem.piaskowej i ławie betonowej (beton C12/15) | m | 522
d.9.2
9.3 |  | D-08.05.01 Ścieki z prefabrykowanych elemntów betonowych
56 | D-08.05.01 | Montaż prefabrykowanego ścieku podchodnikowego 50x(2x15) cm | m | 19.5
d.9.3
57 | D-08.05.01 | Ustawienie koryta krakowskiego - rowy | m | 92
d.9.3
58 | D-08.05.01 | Wykonanie ławy pod koryto krakowskie z betonu C30/37 | m3 | 0.19
d.9.3
59 | D-08.05.01 | Betonowanie przy użyciu pompy na samochodzie - ścianka czołowa Beton C20/25 - połączenie koryt krakowskich | m3 | 0.06
d.9.3
9.4 |  | D-08.05.06a Ścieki z kostki betonowej
60 | D-08.05.06a | Wykonanie ścieku z dwóch rzędów kostki betonowej na podsypce cementowo-piaskowej 1:4 gr. 5cm | m | 478
d.9.4
10 |  | D-09.00.00 ZIELEŃ
10.1 |  | D-09.01.01 Zieleń drogowa
61 | D-06.01.01 | Humusowanie skarp z obsianiem przy grubości warstwy humusu 10 cm | m2 | 715
d.10.1
11 |  | D-10.00.00 ROBOTY INNE
62 | D-10.10.01i | Wbijanie ścianek szczelnych - trapezowa ścianka winylowa (wys. Fali: 130 mm, grub. Ścianki: 5,5 mm) wysok. ścianki 3,0m | m | 30
d.11
Razem (netto)
|  |  | PODATEK VAT |  | 23%
Cena ofertowa (brutto)
/pieczęć firimowa Oferenta/
SŁOWNIE (cena ofertowa): |  | …..………………………………………………………………………………………………………………………………………………………………….
Data: .……………………. |  | …………………………………………………………………………………………………………………………………………………………………………………
/podpis upoważnionego przedstawiciela/
* Ceny jednostkowe i wartość należy podawać w złotych z dokładnością do jednego grosza (netto, bez podatku VAT)