## Arkusz1
			130005928
			1szt
		udźwig:	1,2 [TON]
lp.	podstawowe wymagania:	typ:	STACKER
1	udźwig,		1200kg
2	środek ciężkości,		600mm
3	napęd,		Elektryczny Li-Ion
4	minimalne zapotrzebowanie mth / 24h,		3mth
5	minimalne zapotrzebowanie mth / rok,		1080mth
6	maszt,		SIMPLEX z FFL
7	maksymalna wysokość w najwyższym punkcie,		1990mm
8	h podnoszenia,		1600mm
9	Chwytak widłowy / Pozycjoner z przesuwem, (preferowane KAUP),		nd
10	kompensator hydrauliczny w układzie podnoszenia karetki,		nie
11	widły frezowane wewnętrznie krawędzie 45°,		L1150 x 160 x 45 mm
12	sterowanie systemem hydraulicznym,		mini dźwignie elektroniczne
13	min cztery fukcje hydrauliczne,		nd
14	kabina z pełną zabudową, niezależnym systemem utrzymania temperartury wraz z systemem klimatyzacji,		nie
15	otwarta zabudowa z kratą bezpieczeństwa i oknem dachowym,		nd
16	opony,		rolki
17	siedzisko z automatyczną amortyzacją dostosowaną do wagi operatora,		nd
18	oświetlenie robocze LED minimum: 2 x przód, 1x tył, STOP,etc..,		nd
19	oświetlenie BHP LED typu bluespot, red zone, "kogut" włączane po zapłonie,		nd
20	sygnalizator akustyczny jazdy do tyłu,		nd
21	panaromiczne lustro jazdy do tyłu,		nd
22	uchwyt na kubek i dokumenty,		nd
23	radio bluetooth z instalacją HF,		nie
24	system elektronicznego nadzoru wózków (preferowana integracja z systemem WebFleet)		tak
25	gaśnica lub system gaszenia z wermikulitem,		tak
26	gniazdo 12V, 5V USB w konsoli operatorskiej,		nd
27	maksymalna szerokość wideł okraczających,		1400mm
28	waga maksymalna urządzenia,		max 600kg
29	malowanie RAL.		6029