## Arkusz1
ZESTAWIENIE PODSTAWOWYCH MATERIAŁÓW
Majątek Enea Operator Sp.z o.o
Lp. | Kolizja SN
1 | Montaż |  |  | Uwagi
1.1 | Przebudowa słupa E12/15 odporowego na krańcowy (z rozłącznikiem i podejściem kablowym z demontażu) | 1 | kpl
1.2 | Słup krańcowy, z 1 żerdzi E-13,5/20 z nowym uzbrojeniem | 1 | kpl
1.3 | Konstrukcja stalowa - porzeczka pod izolatory - układ trójkątny | 2 | kpl
1.4 | Łańcuch odciągowy z izolatorem kompozytowym 515mm (wg. Standardu ENEA) | 3 | kpl
1.5 | Ustój typu SFP-122 | 2 | kpl
1.6 | Rozłacznik napowietrzny typu RUN-III 24/4K | 1 | kpl
1.7 | Odgromink POLIM-D18N | 3 | szt
1.8 | Konstrukcja stalowa pod odgromniki | 1 | kpl
1.9 | Konstrukcja stalowa pod głowice kablowe | 1 | kpl
1.10 | Głowica kablowa zewnętrzna typu POLT-24D/1XO-L12A | 6 | szt
1.11 | Rura odporna na UV śr. 160mm, wraz z obejmami/ramkami do montażu na słupie | 6 | m
1.12 | Linia kablowa 3x NA2XS(F)2Y 1x150/25 12/20kV | 360 | m |  | 120 | 115 | 125
1.13 | Rura ochronna dla kabli typu DVK160, kolor czerwony | 50 | m
1.14 | Rura ochronna dla kabli typu DVK160, kolor czerwony do przecisku | 8 | m
1.15 | Bednarka ocynkowna 30x4mm | 120 | m
1.16 | Pręt stalowy ocynk. uziemiający śr. 18mm kompletny dł. 6m | 8 | szt | słupy
1.17 | Pręt stalowy ocynk. uziemiający śr. 18mm kompletny dł. 9m | 4 | szt | ZKSN
1.18 | Uchwyt do połaczenia bednarki z prętem | 12 | szt
1.19 | Przewody w osłonie izolacyjnej 50mm2 do wykonania mostków na słupie | 4 | kpl
1.20 | Złacze ZKSN z wyposażeniem wg. projektu | 1 | kpl
1.21 | Mufa kablowa przelotowa POLJ-24/70-150 | 1 | kpl
1.22 | Obsługa geodezyjna | 1 | kpl
1.23 | Badania i pomiary odbiorcze | 1 | kpl
2 | Demontaż
2.1 | Słup przelotowy, rozkraczny żerdzi ZN, wraz z osprzętem, izolacją, ustojem, rozłącznikiem | 1 | kpl
2.2 | Przewody gołe 3x AFL-6 50 | 140 | m
Majątek prywatny (SKI System Sp.zo.o.)
3 | Materiał
3.1 | Głowica kątowa wewnętrzna RISTI 5854 | 3 | szt
4 | Demontaż
4.1 | Kabel konsumentowy 3x YHAKXS 1x120 | 40 | m

## WYKAZ NIERUCH
Obręb | Nr ewid. działki | Właściciel/władający
0012 Rumianek | 33/3 | Teresa Misior, Roman Misior
0016 Tarnowo Podgórne | 76/4 | Gmina Tarnowo Podgórne
0016 Tarnowo Podgórne | 76/7 | Tarnowskie Termy Sp.zo.o.
0016 Tarnowo Podgórne | 76/11 | Gmina Tarnowo Podgórne