## p
Przedmiar robót
| NAZWA INWESTYCJI |  | Przebudowa odcinka drogi powiatowej nr 1307N Susz - Jerzwałd - Dobrzyki - Zalewo
| ADRES INWESTYCJI |  | Droga powiatowa nr 1307N Susz - Jerzwałd - Dobrzyki - Zalewo - odcinek w msc. Kupin, ul. Kilińskiego Zalewo
| INWESTOR |  | Zarząd Powiatu Iławskiego działający przez Powiatowy Zarząd Dróg w Iławie
| ADRES INWESTORA |  | ul. Tadeusza Kościuszki 33A, 14-200 Iława
| KOD POZYCJI |  | Kod pozycji zgodny z numerami specyfikacji technicznej
| BRANŻA |  | drogowa CPV - 45 23 31 20-6
| SPORZĄDZIŁ KALKULACJE |  | Radosław Augustyniak
| DATA OPRACOWANIA |  | Lipiec 2024
Przedmiar robót
| Lp. | Nr spec.techn. | Opis | Jedn. miary | Ilość | Cena | Wartość
[6 empty] | zł | zł
(5 x 6)
| 1 | 2 | 3 | 4 | 5 | 6 | 7
Jezdnia + skrzyżowania
| 1. | D-01.01.01 | Roboty pomiarowe, granice, pkt. główne-geodeta. Pomiar geodezyjny - wykonawca - stała obsługa geodezyjna w trakcie budowy, zabezpieczenie istniejacych pkt. geodezyjnych. Pomiar powykonawczy (0,1 + 0,19 + 0,26 + 0,35) km | m2 | 0.995
|  | D-04.03.01 | Mechaniczne czyszczenie nawierzchni drogowej ulepszonej (bitum). 6,3 m x 995,00 m +80m2 | m2 | 6350
|  | D-04.03.01 | Skropienie nawierzchni drogowej | m2 | 6350
|  | D-05.03.05b | Warstwa wzmacniająco-profilująca z mieszanki mineralno bitumicznej AC16W 5cm | m2 | 6350
|  | D-04.03.01 | Skropienie nawierzchni drogowej | m2 | 6350
|  | D-05.03.05a | Warstwa ścieralna z mieszanki mineralno-bitumicznej AC11S - 4 cm po zagęszczeniu, 6,20m x 995,0 m + 80m2 | m2 | 6250
Zjazdy - przebudowa 7 szt, regulacja 1 szt.
|  | D-04.01.01 | Mechaniczne wykonanie koryta na całej szerokości zjazdóww w gruncie kat. I-IV głębokości 35 cm, wraz z rozbiórką wywozem ewentualnych pozostałości po istniejącej nawierzchni, | m2 | 295
|  | D-04.01.01 | Wywóz samochodami samowyładowczymi na miejsce wskazane przez inwestora (odległośc uzgodnic z inwestorem) grunt. kat. I-IV | m3 | 88.5
|  | D-04.02.01 | Warstwa odsączająca z piasku. Zagęszczenie mechaniczne. Grubość warstwy po zagęszczeniu 15 cm. | m2 | 295
|  | D-04.04.02 | Podbudowa z kruszywa 0/31,5, stabilizowanego mechanicznie - warstwa o grubości po zagęszczeniu 20 cm | m2 | 295
|  | D-04.03.01 | Skropienie nawierzchni drogowej | m2 | 295
|  | D-05.03.05b | Warstwa wiążąca z mieszanki mineralno bitumicznej AC16W 5cm | m2 | 270
|  | D-04.03.01 | Skropienie nawierzchni drogowej | m2 | 270
|  | D-05.03.05a | Warstwa ścieralna z mieszanki mineralno-bitumicznej AC11S - 4 cm po zagęszczeniu, | m2 | 265
|  | D- 08.01.01b | Przestawienie krawężników betonowych wtopionych 12x25 cm na podsypce cementowo-piaskowej 1:4 - Regulacja wysokości istniejących zjazdów w ciągu chodnika po przebudowie drogi | mb | 15
|  | D- 05.03.23a | Przełożenie nawierzchni z kostki brukowej betonowej na podsypce cementowo-piaskowej 1:4 z wypełnieniem spoin piaskiem - Regulacja wysokości istniejących zjazdów po przebudowie drogi | m2 | 15
Wykończenia
|  | D-04.04.02 | Ścinka poboczy z utwardzeniem poboczy z kruszywa stabilizowanego mechanicznie 0/31,5 - warstwa górna o grubości po zagęszczeniu 15 cm (1600m x 0,75m) | m2 | 1200
|  | D-03.01.03 D-08.01.01 | Zabruki kamienne z krawężnikiem 70mb x 0,8m | m2 | 56
|  | D-01.02.01 | Karczowanie krzewów z wywozem i utylizacją | ha | 0.2
|  |  | Kopanie rowów trójkątnych z wyprofilowaniem dna i skarp 1:1,5 gł. do 1,0 m (grunt wykorzystać na miejscu w przypadku nadmiaru odwóz gruntu kosztem i staraniem wykonawcy | m | 500
Razem netto
VAT
Rzem brutto