## przedmiar
PRZEDMIAR ROBÓT
Budowa 55 miejsc postojowych na działce nr ewid. 1232/15 w m. Strzyżów w ramach realizacji projektu pn. „Budowa Podmiejskiej Kolei Aglomeracyjnej – PKA: Budowa i modernizacja linii kolejowych oraz infrastruktury przystankowej”
L.p. | Nr SST Podstawa wyceny | Wyszczególnienie robót wraz z obmiarem i lokalizacją | Jednostka |  | Razem
|  |  | Nazwa | Ilość
1 | 2 | 3 | 4 | 5 | 6
SST CPV | 01.00.00.00 45100000-8 | I. ROBOTY PRZYGOTOWAWCZE Roboty w zakresie burzenia, roboty ziemne
| 01.01.01A | Odtworzenie trasy i punktów wysokościowych oraz sporządzenie inwentaryzacji powykonawczej drogi
1 | 01.01.01A | Odtworzenie trasy i punktów wysokościowych w terenie równinnym oraz sporządzenie inwentaryzacji powykonawczej drogi | km |  | 0.215
Roboty pomiarowe przy robotach ziemnych, dla trasy drogowej w terenie równinnym oraz sporządzenie dokumentacji powykonawczej
wg Planu sytuacyjnego
|  | Droga Nr 1 - km 0+000,00-0+054,39 - 54,39 m | km | 0.055
|  | Droga Nr 2 - km 0+000,00-0+062,23 - 62,23 m | km | 0.062
|  | Droga Nr 3 - km 0+000,00-0+098,05 - 54,75 m | km | 0.098
| 01.02.01 | Usunięcie drzew i krzaków
2 | 01.02.01 | Karczowanie drzew o średnicy 10-35 cm
|  | Karczowanie drzew o średnicy 16-25 cm wraz z karczowaniem pni, wywiezieniem, zasypaniem dołów i zagęszczeniem podłoża | szt. |  | 13
|  | wg Planu sytuacyjnego | szt. | 13
3 | 01.02.01 | Karczowanie drzew o średnicy ponad 55 cm
3.1 |  | Karczowanie drzew o średnicy 56-65 cm wraz z karczowaniem pni, wywiezieniem, zasypaniem dołów i zagęszczeniem podłoża | szt. |  | 1
|  | wg Planu sytuacyjnego | szt. | 1
3.2 |  | Karczowanie drzew o średnicy 66-75 cm wraz z z karczowaniem pni, wywiezieniem, zasypaniem dołów i zagęszczeniem podłoża | szt. |  | 1
|  | wg Planu sytuacyjnego | szt. | 1
4 | 01.02.01 | Podcięcie koron drzew | szt. |  | 8
Podcięcie koron drzew wraz z wywiezieniem gałęzi
|  | (9,00x3,00)/10 000 = 0.0027 ha | szt. | 8
| 01.02.02 | Zdjęcie warstwy humusu
5 | 01.02.02 | Mechaniczne usunięcie warstwy ziemi urodzajnej (humusu) o gr. w-wy 20 cm | m2 |  | 474
5.1 |  | Mechaniczne usunięcie warstwy ziemi urodzajnej (humusu) o gr. w-wy 20 cm
wg Planu sytuacyjnego
|  | 241,00+(307,00-74,00) = 474,00 m2 | m2 | 474
5.2 |  | Nadmiar humusu, który nie jest przewidziany do ponownego ułożenia przechodzi na własność Wykonawcy. Transport materiału z rozbiórki w gestii Wykonawcy. | m3 |  | 18.15
humus zdjęty
w-wa gr. 20 cm - 474,00x0,20 = 94,80 m3
humus nałożony
w-wa gr. 10 cm
zieleńce
(154,00+579,0+33,00)x0,10 = 76,65 m3
|  | Nadmiar humusu - 94,80-76,65 = 18,15 m3 | m3 | 18.15
| 01.02.04 | Rozbiórki elementów dróg, ogrodzeń i przepustów
6 | 01.02.04 | Rozebranie nawierzchni z płyt betonowych ażurowych | m2 |  | 1812
Rozebranie istn. nawierzchni z płyt betonowych wraz z podbudową z wywiezieniem materiału z rozbiórki
wg Planu sytuacyjnego
|  | 1 812,00 m2 | m2 | 1812
7 | 01.02.04 | Rozebranie nawierzchni z kruszywa | m2 |  | 78.2
Rozebranie istn. nawierzchni z kruszywa z wywiezieniem materiału z rozbiórki
wg Planu sytuacyjnego
|  | 17,00x4,60 = 78,20 m2 | m2 | 78.2
8 | 01.02.04 | Rozebranie nawierzchni żwirowej | m2 |  | 322
Rozebranie istn. nawierzchni żwirowej wraz z podbudową z wywiezieniem materiału z rozbiórki
wg Planu sytuacyjnego
|  | 322,00 m2 | m2 | 322
9 | 01.02.04 | Rozebranie nawierzchni betonowej | m2 |  | 30
Rozebranie istn. nawierzchni betonowej wraz z podbudową z wywiezieniem materiału z rozbiórki
wg Planu sytuacyjnego
|  | 30,00 m2 | m2 | 30
10 | 01.02.04 | Rozebranie ogrodzeń | m |  | 162
Rozebranie istn. ogrodzenia z siatki stalowej na słupkach stalowych wraz z rozebraniem fundamentu betonowego, bramy wjazdowej z wywiezieniem materiału z rozbiórki
wg Planu sytuacyjnego
|  | 162,00 m | m | 162
11 | 01.02.04 | Rozebranie fundamentu pod garaż | m2 |  | 45
Rozebranie istn. fundamentu betonowego pod garaż wraz z wywiezieniem materiału z rozbiórki
wg Planu sytuacyjnego
|  | 45,00 m2 | m2 | 45
SST CPV | 02.00.00.00 45100000-8 | II. ROBOTY ZIEMNE Roboty w zakresie usuwania gleby
| 02.01.01 | Wykonanie wykopów w gruntach nieskalistych
12 | 02.01.01 | Roboty ziemne poprzeczne (bez transportu) wykonywane mechanicznie w gr. kat. I-V | m3 |  | 160.9
Roboty ziemne poprzeczne wykonywane mechanicznie w gruncie kat. I-V
|  | wg Tabeli robót ziemnych (zużycie na miejscu) - 160,90 m3 | m3 | 160.9
13 | 02.01.01 | Wykonanie wykopów mechanicznie w gruncie kat. I-IV z transportem urobku na nasyp na odległość 1 km | m3 |  | 244.3
Roboty ziemne wykonywane mechanicznie w gruncie kat. I-V z transportem urobku samochodami samowyładowczymi na odl. 1 km z wbudowaniem w nasyp
|  | wg Tabeli robót ziemnych - 405,20-160,90 = 244,30 m3 | m3 | 244.3
| 02.03.01 | Wykonanie nasypów
14 | 02.03.01 | Wykonanie nasypów mechanicznie z gruntu kat. I-VI uzyskanego z wykopu | m3 |  | 244.3
Mechaniczne formowanie i zagęszczanie nasypów z gruntu pochodzącego z wykopu
|  | wg Tabeli robót ziemnych - 405,20-160,90 = 244,30 m3 | m3 | 244.3
15 | 02.03.01 | Wykonanie nasypów mechanicznie z gruntu kat. I-VI z pozyskaniem i transportem gruntu | m3 |  | 97.8
15.1 |  | Wykonanie nasypów z gruntu pochodzącego z dokopu, spełniającego warunki SST wraz z formowaniem i zagęszczeniem zgodnie z dokumentacją projektową i SST - materiał staraniem i na koszt Wykonawcy
|  | wg Tabeli robót ziemnych - 473,00-405,20 = 67,80 m3 | m3 | 67.8
|  | zasypanie dołów po wykarczowaniu pni - 15szt.x2,00m3 = 30,00 m3 | m3 | 30
15.2 |  | Plantowanie (obrobienie na czysto) skarp i korony nasypów w gr. kat.I-V | m2 |  | 763.5
wg Planu sytuacyjnego
zieleńce
|  | 154,00+579,50 = 733,50 m2 | m2 | 733.5
|  | wg Tabeli robót ziemnych - 33,00 m2 | m2 | 30
SST CPV | 04.00.00 45233000-9 | IV. PODBUDOWY Roboty w zakresie konstruowania, fundamentowania oraz wykonywania nawierzchni autostrad, dróg
| 04.01.01 | Koryto wraz z profilowaniem i zagęszczeniem podłoża
16 | 04.01.01 | Profilowanie i zagęszczenie podłoża w gruncie kat. I-VI | m2 |  | 2290.48
Profilowanie i zagęszczanie podłoża pod warstwy konstrukcyjne nawierzchni, wykonywane mechanicznie
|  | Wykonanie warstwy z kruszywa stabilizowanego cementem o wytrzymałości Rm=2.5MPa, gr. w-wy po zagęszczeniu 15 cm | m2 | 789
|  | Wykonanie warstwy z kruszywa stabilizowanego cementem o wytrzymałości Rm=2.5MPa, gr. w-wy po zagęszczeniu 30 cm | m2 | 1501.48
| 04.05.01 | Podbudowa i ulepszone podłoże z gruntu lub kruszywa stabilizowanego cementem
17 | 04.05.01 | Wykonanie podbudowy z kruszywa stabilizowanego cementem, grubość w-wy 15 cm | m2 |  | 789
Wykonanie warstwy z kruszywa stabilizowanego cementem o wytrzymałości Rm=2.5MPa, gr. w-wy po zagęszczeniu 15 cm
wg Planu sytuacyjnego i Przekrojów normalnych
Miejsca postojowe
|  | 189,50+250,50+349,00 = 789,00 m2 | m2 | 789
18 | 04.05.01 | Wykonanie podbudowy z kruszywa stabilizowanego cementem, grubość w-wy 30 cm | m2 |  | 1501.48
Wykonanie warstwy z kruszywa stabilizowanego cementem o wytrzymałości Rm=2.5MPa, gr. w-wy po zagęszczeniu 30 cm
wg Planu sytuacyjnego i Przekrojów normalnych
Jezdnie
|  | 1 352,00 m2 | m2 | 1352
wyszerzenie pod ławę krawężnikową
- krawężnik kamienny na płask
|  | 167,50x0,45 = 75,38 m2 | m2 | 75.38
- krawężnik betonowy stojący:
|  | (32,50+19,50+2,00+17,50+14,50+109,00+52,00)x0,30 = 74,10 m2 | m2 | 74.1
| 04.04.02b | Podbudowa zasadnicza z mieszanki z kruszywa niezwiązanego
19 | 04.04.02b | Wykonanie warstwy podbudowy zasadniczej z mieszanki kruszywa niezwiązanego, grubość w-wy 20 cm | m2 |  | 789
Wykonanie podbudowy zasadniczej z mieszanki niezwiązanej z kruszywem C90/30, gr. w-wy po zagęszczeniu 20 cm
wg Planu sytuacyjnego i Przekrojów normalnych
Miejsca postojowe
|  | 189,50+250,50+349,00 = 789,00 m2 | m2 | 789
20 | 04.04.02b | Wykonanie warstwy podbudowy zasadniczej z mieszanki kruszywa niezwiązanego, grubość w-wy 20 cm | m2 |  | 1352
Wykonanie podbudowy zasadniczej z mieszanki niezwiązanej z kruszywem C90/30, gr. w-wy po zagęszczeniu 20 cm
wg Planu sytuacyjnego i Przekrojów normalnych
Jezdnie
|  | 1 352,00 m2 | m2 | 1352
SST CPV | 05.00.00 45233000-9 | V. NAWIERZCHNIE Roboty w zakresie konstruowania, fundamentowania oraz wykonywania nawierzchni autostrad, dróg
| 05.03.23 | Nawierzchnia z brukowej kostki betonowej
21 | 05.03.23 | Wykonanie nawierzchni z brukowej kostki betonowej gr. 8 cm - kostka szara | m2 |  | 1352
Wykonanie nawierzchni z kostki betonowej wibroprasowanej o gr. 8 cm z betonu C40/50 na podsypce cementowo-piaskowej 1:4 gr. 4 cm po zagęszczeniu - kostka szara
wg Przekrojów normalnych i Planu sytuacyjnego
Jezdnie
|  | 1 352,00 m2 | m2 | 1352
22 | 05.03.23 | Wykonanie nawierzchni z brukowej kostki betonowej gr. 8 cm - kostka kolorowa | m2 |  | 789
Wykonanie nawierzchni z kostki betonowej wibroprasowanej o gr. 8 cm z betonu C40/50 na podsypce cementowo-piaskowej 1:4 gr. 4 cm po zagęszczeniu - kostka kolorowa
wg Przekrojów normalnych i Planu sytuacyjnego
Miejsca postojowe
|  | 189,50+250,50+349,00 = 789,00 m2 | m2 | 789
23 | 05.03.23 | Wykonanie nawierzchni z brukowej kostki betonowej gr. 8 cm - kostka grafitowa | m2 |  | 28.5
Wykonanie nawierzchni z kostki betonowej wibroprasowanej o gr. 8 cm z betonu C40/50 na podsypce cementowo-piaskowej 1:4 gr. 4 cm po zagęszczeniu - wyznaczenie miejsc parkingowych kostka grafitowa
wg Przekrojów normalnych i Planu sytuacyjnego
wyznaczenie miejsc postojowych
|  | (14+18+25)x5,00x0,10 = 28,50 m2 | m2 | 28.5
SST CPV | 06.00.00.00 45233000-9 | VI. ROBOTY WYKOŃCZENIOWE Roboty w zakresie konstruowania, fundamentowania oraz wykonywania nawierzchni autostrad, dróg
| 06.01.01 | Umocnienie skarp, rowów i ścieków
24 | 06.01.01 | Humusowanie z obsianiem skarp przy gr. humusu 10 cm (z wykorzystaniem zdjętego humusu) | m2 |  | 763.5
Humusowanie z obsianiem skarp przy gr. humusu 10 cm (z wykorzystaniem zdjętego humusu)
wg Planu sytuacyjnego
zieleńce
|  | 154,00+579,50 = 733,50 m2 | m2 | 733.5
|  | wg Tabeli robót ziemnych - 33,00 m2 | m2 | 30
SST CPV | 07.00.00 45233000-9 | VII. OZNAKOWANIE DRÓG I URZĄDZENIA BEZPIECZEŃSTWA RUCHU Roboty w zakresie konstruowania, fundamentowania oraz wykonywania nawierzchni autostrad, dróg
| 07.01.01. | Oznakowanie poziome
25 | 07.01.01 | Oznakowanie poziome jezdni materiałami cienkowarstwowymi (farbami) - strzałki i inne symbole | m2 |  | 133.63
Oznakowanie poziome jezdni materiałami cienkowarstwowymi (farbami) - strzałki i inne symbole
wg Projektu stałej organizacji ruchu
|  | P-20 - (3,60+3,60+5,00+5,00+6,20+6,20)x0,12x6 szt. = 21,31 m2 (farba biała) | m2 | 21.31
|  | P-24 - 0,76 m2x6 szt. = 4,32 m2 (farba biała) | m2 | 4.32
|  | 3,60x5,00x6 szt. =108,00 m2 (farba niebieska) | m2 | 108
26 | 07.01.01. | Oznakowanie poziome jezdni jako grubowarstwowe z masy chemoutwardzalnej - linie na skrzyżowaniach i przejściach dla pieszych | m2 |  | 8.82
Oznakowanie poziome jezdni jako grubowarstwowe z masy chemoutwardzalnej - linie na skrzyżowaniach i przejściach dla pieszych
wg Projektu stałej organizacji ruchu
|  | P-19 - 73,50x0,12 = 8,82 m2 | m2 | 8.82
| 07.02.01. | Oznakowanie pionowe
27 | 07.02.01. | Ustawienie słupków z rur stalowych dla znaków drogowych | szt. |  | 11
Ustawienie słupków z rur stalowych o średnicy 70 mm dla znaków drogowych
wg Projektu stałej organizacji ruchu
|  | znaki A-7 - 2 szt. | szt. | 2
|  | znaki D-18a+T-29 - 2 szt. | szt. | 2
|  | znaki D-52 - 3 szt. | szt. | 3
|  | znaki D-53 - 3 szt. | szt. | 3
|  | znaki U-18a - 1 szt. | szt. | 1
28 | 07.02.01. | Przymocowanie tarcz znaków drogowych odblaskowych do słupków
28.1 |  | Przymocowanie do gotowych słupków znaków ostrzegawczych - typ A "900 mm" - folia odblaskowa 2-typu | szt. |  | 2
wg Projektu stałej organizacji ruchu
|  | znaki A-7 - 2 szt. | szt. | 2
28.2 |  | Przymocowanie do gotowych słupków znaków informacyjnych - typ D grupy "małe" - folia odblaskowa 1-typu | szt. |  | 9
wg Projektu stałej organizacji ruchu
|  | znaki D-18a - 3 szt. | szt. | 3
|  | znaki D-52 - 3 szt. | szt. | 3
|  | znaki D-53 - 3 szt. | szt. | 3
28.3 |  | Przymocowanie do gotowych słupków tabliczek do znaków - typ T grupy "małe" - folia odblaskowa 1-typu | szt. |  | 3
wg Projektu stałej organizacji ruchu
|  | znaki T-29 - 3 szt. | szt. | 3
28.4 |  | Przymocowanie do gotowych słupków lustra drogowego wypukłego - typ U | szt. |  | 1
wg Projektu stałej organizacji ruchu
|  | znaki U-18a - 1 szt. | szt. | 1
SST CPV | 08.00.00.00 45233000-0 | VIII. ELEMENTY ULIC Roboty w zakresie konstruowania, fundamentowania oraz wykonywania nawierzchni autostrad, dróg
| 08.01.01 | Krawężniki betonowe
29 | 08.01.01 | Ustawienie krawężników betonowych o wymiarach 15x30 cm na ławie betonowej (beton C16/20) z oporem - krawężnik stojący | m |  | 465.5
Krawężniki betonowe o wymiarach 15x30cm na podsypce cementowo-piaskowej 1:4 gr. 5 cm, ułożone na uprzednio wykonanej ławie betonowej z oporem (beton C16/20) - 0,0575m3/mb - krawężnik stojący
wg Przekrojów normalnych (szczegół "A") i Planu sytuacyjnego
|  | 279,00+52,00+109,00+25,50 = 465,50 m | m | 465.5
30 | 08.01.01 | Ustawienie krawężników betonowych o wymiarach 15x30 cm na ławie betonowej (beton C16/20) z oporem - krawężnik na płask | m |  | 167.5
Krawężniki betonowych o wymiarach 15x30cm na podsypce cementowo-piaskowej 1:4 gr. 5 cm, ułożone na uprzednio wykonanej ławie betonowej z oporem (beton C16/20) - 0,09m3/mb - krawężnik na płask
wg Przekrojów normalnych (szczegół "D") i Planu sytuacyjnego
obramowanie miejsc postojowych z kostki betonowej
|  | 42,00+52,00+73,50 = 167,50 m | m | 167.5
| 08.02.02 | Chodniki z brukowej kostki betonowej
31 | 08.02.02 | Wykonanie nawierzchni chodników z kostki betonowej wibroprasowanej o gr. 6 cm na podsypce cementowo-piaskowej 1:4 gr. 4 cm | m2 |  | 553
31.1 |  | Wykonanie nawierzchni chodników z kostki betonowej wibroprasowanej o gr. 6 cm z betonu C40/50 na podsypce cementowo-piaskowej 1:4 gr. 4 cm po zagęszczeniu - kostka kolorowa
wg Planu sytuacyjnego i Przekrojów normalnych
|  | 145,00+281,50+53,00+73,50 = 553,00 m2 | m2 | 553
31.2 |  | Profilowanie i zagęszczanie podłoża pod warstwy konstrukcyjne nawierzchni, wykonywane mechanicznie | m2 |  | 553
powierzchnia jak poz. Wykonanie nawierzchni chodników z kostki brukowej
31.3 |  | Wykonanie warstwy podbudowy zasadniczej z mieszanki niezwiązanej z kruszywem C50/30, gr. w-wy po zagęszczeniu 15 cm | m2 |  | 553
powierzchnia jak poz. Wykonanie nawierzchni chodników z kostki brukowej
31.4 |  | Wykonanie warstwy z kruszywa stabilizowanego cementem o wytrzymałości Rm=2.5MPa, gr. w-wy po zagęszczeniu 15 cm | m2 |  | 553
powierzchnia jak poz. Wykonanie nawierzchni chodników z kostki brukowej
| 08.03.01 | Obrzeża betonowe
32 | 08.03.01 | Ustawienie obrzeży betonowych o wymiarach 30x8 cm | m |  | 113.5
Ustawienie obrzeży betonowych o wymiarach 30x8cm na podsypce cementowo- piaskowej 1:4 gr. 3 cm ułożone na uprzednio wykonanej ławie betonowej z oporem (beton C16/20) - 0.04m3/mb
wg Przekrojów normalnych (szczegół "B") i Planu sytuacyjnego
obramowanie chodników
|  | 59,00+27,00+27,50 = 113,50 m | m | 113.5