## Przedmiar
Przedmiar robót
Lp. | Pozycja wg specyfikacji | Wyszczególnienie elementów rozliczeniowych | Jednostka nazwa ilość
CPV 45100000-8 PRZYGOTOWANIE TERENU POD BUDOWĘ
x | D-01.00.00 | ROBOTY PRZYGOTOWAWCZE | x | x
x | D-01.01.01 | Odtworzenie położenia obiektu i punktów wysokościowych | x | x
1 |  | Odtworzenie położenia obiektu i punktów wysokościowych | kpl. | 13
x | D.01.02.02 | Usunięcie warstwy gleby (humusu) | x | x
2 |  | Ręczne usunięcie warstwy ziemi urodzajnej (humusu) o grubości do 15 cm z darnią z przewozem taczkami na odkład, do ponownego wbudowania | m3 | 11.97
x | D-01.02.04 | Rozbiórka obiektów budowlanych | x | x
3 |  | Rozebranie konstrukcji wiaty betonowej oraz jej fundamentów, wraz z wywiezieniem. | szt. | 6
4 |  | Rozebranie konstrukcji wiaty z profili metalowych oraz jej fundamentów, wraz z wywiezieniem | szt. | 2
5 |  | Ręczne rozebranie nawierzchni z kostki betonowej o wysokości 8 cm na podsypce piaskowej wraz z wywiezieniem | m2 | 4.48
6 |  | Rozebranie podbudowy z kruszywa gr. 15 cm ręcznie, wraz z wywiezieniem (podbudowa kostki betonowej) | m2 | 4.48
7 |  | Mechaniczne rozebranie nawierzchni z kruszywa o grubości 15 cm wraz z wywiezieniem | m2 | 19.38
x | D.02.00.00 | ROBOTY ZIEMNE - CPV 45100000-8 | x | x
x | D.02.01.01 | Wykonanie wykopów w gruntach I-IV kat. | x | x
8 |  | Ręczne roboty ziemne z transportem urobku samochodami samowył. do 5T na odl.1 km, kat. gruntu 1-2 (wykop pod stopy fundamentowe) | m3 | 4.48
9 |  | Roboty ziemne wykonywane koparkami przedsiębiernymi o poj. łyżki 0.15 m3 z transportem urobku samochodem samowyładowczym na odl. do 1km - w gruncie kat. 1-2. (wykop pod płyty fundamentowe) | m3 | 61.56
10 |  | Nakłady uzupełniające za każde dalsze rozpoczęte 0.5km transportu ponad 1km samochodami samowyładowczymi po drogach utwardzonych - grunt kat. 1-2 (krotność x18) (nadmiar gruntu do wywozu) | m3 | 46.99
11 |  | Ręczne zasypywanie wykopów z przerzutem na odległość do 3,0 m (zasypanie fundamentów) | m3 | 19.05
CPV 45200000-9 ROBOTY BUDOWLANE W ZAKRESIE INŻYNIERII LĄDOWEJ
x | D-04.00.00 | PODBUDOWY | x | x
x | D-04.01.01 | Profilowanie i zagęszczanie podłoża | x | x
12 |  | Mechaniczne profilowanie i zagęszczenie podłoża pod warstwy konstrukcyjne w gruncie kat. I-IV (profilowanie i zagęszczanie podłoża pod fundamenty). | m2 | 76.3
x | D-04.04.02 | Podbudowa z kruszywa naturalnego stabilizowana mechanicznie | x | x
13 |  | Wykonanie podbudowy z naturalnego 0/16 mm - o grubości po zagęszczeniu 30 cm (podbudowa pod fundament) | m2 | 107.17
x | D-10.00.00 | Roboty betonowe i żelbetowe | x | x
x | D-10.01.01 | Roboty fundamentowe | x | x
14 |  | Wykonanie podbudowy pod stopy i płyty fundamentowe z betonu C12/15, o gr. 5 cm. | m3 | 3.72
15 |  | Wykonanie stóp fundamentowych o wymiarach 0,3x0,3 m i gr. 0,6 m z betonu C20/25 (28 szt.) | m3 | 1.51
16 |  | Wykonanie płyt fundamentowych o wymiarach 4,2x1,9 m i gr. 0,15 m z betonu C20/25 (9 szt.) | m3 | 10.77
x | D-11.01.01 | Wiaty przystankowe | x | x
17 |  | Montaż wiaty przystankowej typu EOS-S o wymiarach 4,2x1,9 (wys.x szer.) wraz zakupem i transportem oraz humusowaniem terenu wokół wiaty z obsianiem. | szt. | 13

## KO
Kosztorys inwestorski
Lp. | Pozycja wg specyfikacji | Wyszczególnienie elementów rozliczeniowych | Jednostka nazwa ilość |  | Cena jedno-stkowa [zł] | Wartość [zł]
CPV 45100000-8 PRZYGOTOWANIE TERENU POD BUDOWĘ
x | D-01.00.00 | ROBOTY PRZYGOTOWAWCZE | x | x | x | x
x | D-01.01.01 | Odtworzenie położenia obiektu i punktów wysokościowych | x | x | x | x
1 |  | Odtworzenie położenia obiektu i punktów wysokościowych | kpl. | 13
x | D.01.02.02 | Usunięcie warstwy gleby (humusu) | x | x
2 |  | Ręczne usunięcie warstwy ziemi urodzajnej (humusu) o grubości do 15 cm z darnią z przewozem taczkami na odkład, do ponownego wbudowania | m3 | 11.97
x | D-01.02.04 | Rozbiórka obiektów budowlanych | x | x
3 |  | Rozebranie konstrukcji wiaty betonowej oraz jej fundamentów, wraz z wywiezieniem. | szt. | 6
4 |  | Rozebranie konstrukcji wiaty z profili metalowych oraz jej fundamentów, wraz z wywiezieniem | szt. | 2
5 |  | Ręczne rozebranie nawierzchni z kostki betonowej o wysokości 8 cm na podsypce piaskowej wraz z wywiezieniem | m2 | 4.48
6 |  | Rozebranie podbudowy z kruszywa gr. 15 cm ręcznie, wraz z wywiezieniem (podbudowa kostki betonowej) | m2 | 4.48
7 |  | Mechaniczne rozebranie nawierzchni z kruszywa o grubości 15 cm wraz z wywiezieniem | m2 | 19.38
x | D.02.00.00 | ROBOTY ZIEMNE - CPV 45100000-8 | x | x | x | x
x | D.02.01.01 | Wykonanie wykopów w gruntach I-IV kat. | x | x | x | x
8 |  | Ręczne roboty ziemne z transportem urobku samochodami samowył. do 5T na odl.1 km, kat. gruntu 1-2 (wykop pod stopy fundamentowe) | m3 | 4.48
9 |  | Roboty ziemne wykonywane koparkami przedsiębiernymi o poj. łyżki 0.15 m3 z transportem urobku samochodem samowyładowczym na odl. do 1km - w gruncie kat. 1-2. (wykop pod płyty fundamentowe) | m3 | 61.56 |  |  | 0 | 0 | 0 | 0 | 0 | 0 | 0
10 |  | Nakłady uzupełniające za każde dalsze rozpoczęte 0.5km transportu ponad 1km samochodami samowyładowczymi po drogach utwardzonych - grunt kat. 1-2 (krotność x18) (nadmiar gruntu do wywozu) | m3 | 46.99
11 |  | Ręczne zasypywanie wykopów z przerzutem na odległość do 3,0 m (zasypanie fundamentów) | m3 | 19.05
CPV 45200000-9 ROBOTY BUDOWLANE W ZAKRESIE INŻYNIERII LĄDOWEJ
x | D-04.00.00 | PODBUDOWY | x | x | x | x
x | D-04.01.01 | Profilowanie i zagęszczanie podłoża | x | x | x | x
12 |  | Mechaniczne profilowanie i zagęszczenie podłoża pod warstwy konstrukcyjne w gruncie kat. I-IV (profilowanie i zagęszczanie podłoża pod fundamenty). | m2 | 76.3
x | D-04.04.02 | Podbudowa z kruszywa naturalnego stabilizowana mechanicznie | x | x
13 |  | Wykonanie podbudowy z naturalnego 0/16 mm - o grubości po zagęszczeniu 30 cm (podbudowa pod fundament) | m2 | 107.17
x | D-10.00.00 | Roboty betonowe i żelbetowe | x | x | x | x
x | D-10.01.01 | Roboty fundamentowe | x | x | x | x
14 |  | Wykonanie podbudowy pod stopy i płyty fundamentowe z betonu C12/15, o gr. 5 cm. | m3 | 3.72
15 |  | Wykonanie stóp fundamentowych o wymiarach 0,3x0,3 m i gr. 0,6 m z betonu C20/25 (28 szt.) | m3 | 1.51
16 |  | Wykonanie płyt fundamentowych o wymiarach 4,2x1,9 m i gr. 0,15 m z betonu C20/25 (9 szt.) | m3 | 10.77
x | D-11.01.01 | Wiaty przystankowe | x | x | x | x
17 |  | Montaż wiaty przystankowej typu EOS-S o wymiarach 4,2x1,9 (wys.x szer.) wraz zakupem i transportem oraz humusowaniem terenu wokół wiaty z obsianiem. | szt. | 13
|  |  |  | Wartość netto: |  | 0
|  |  |  | VAT 23%: |  | 0
|  |  |  | Wartość brutto: |  | 0