## Arkusz1
1. „Przebudowa odcinka drogi powiatowej nr 3313D Nowa Wieś Kłodzka – Czerwieńczyce” km 2+050 do 4+520 i 4+865 do 5+765. KOSZTORYS OFERTOWY
Lp. | Numer Specyfikacji Technicznej | Wyszczególnienie elementów rozliczeniowych |  | Jednostka |  | Cena | Wartość
|  | 1) km 2+050 do 4+520 |  |  |  | Jedn. zł. | zł.
|  | 2) km 4+865 do 5+765 |  | Nazwa | Ilość
1 | 2 | 3 |  | 4 | 5 | 6 | 7
I | D-01.00.00 | ROBOTY PRZYGOTOWAWCZE I ROZBIÓRKOWE CPV 45100000-8
1 | D-01.03.02 | Frezowanie lokalnie nawierzchni i podbudowy z mieszanki mineralno-bitumicznej i tłucznia o średniej grubości 5 cm z odwiezieniem materiału z rozbiórki na miejsce uzyskane przez Wykonawcę. 1)10 185 m2 |  | m² | 10185
2 | D-01.03.02 | Rozebranie przepustów rurowych betonowych o średnicy 40 cm |  | m | 93
1) L=6+5+8+2+6+6+8=41
2) L=7+8+10+8+6+6+7= 52
Razem 41+52=93
3 | D-01.03.02 | Rozebranie przepustów rurowych betonowych o średnicy 60 cm |  | m | 38
1) 13+8+9+8=38
4 | D-01.03.02 | Rozebranie elementów betonowych |  | m3 | 3.7
1) 2,5
2) 1,2
5 | D-01.03.02 | Mechaniczne rozebranie ścianek przepustów z kamienia |  | m³ | 12.2
1) V=8x2x0,30+2x0,50+2,00x2,00=9,80
2) V=4x2x0,30=2,40
Razem V=2,40+9,80=12,20
6 | D-01.03.02 | Ręczne rozebranie nawierzchni z kostki kamiennej (kostkę kamienną wbudować w projektowane nawierzchnie) |  | m² | 38
1) F=6,0
2) F=32,0
7 | D-01.03.02 | Mechaniczne rozebranie nawierzchni z asfaltowych gr. 5 cm |  | m2 | 258
1) F=8,0
2) F=250,0
8 | D-01.03.02 | Załadunek ładowarkami kołowymi o pojemności łyżki 2,00 m³ materiałów z rozbiórki z transportem samochodami samowyładowczymi do miejsca ustalonego przez Wykonawcę |  | m³ | 568.05
V=10185x0,05+93x0,2+38x0,3+3,7+12,2+258x0,05=568,05
Razem ROBOTY PRZYGOTOWAWCZE I ROZBIÓRKOWE | [6 empty] | 0
II | D-02.00.00. | ROBOTY ZIEMNE CPV 45230000-8
9 | D-02.01.01 | Wykonanie wykopów w gruntach III-IV kat i wywiezienie nadmiaru gruntu z transportem urobku na miejsce ustalone przez Wykonawcę. |  | m³ | 991.24
wykopy pod przepusty pod drogą i zjazdami 1) [38x0,8x1+113x0,8x0,8] = 102,72m3, 2) [47x0,8x0,8] = 30,08m3
załadunek i wywóz gruntu z korytowania zjazdów, ścieków, brukowań 1) 998x0,2+224x0,75x0,4+852x0,4 = 607,6 m3 2) 528x0,2+250x0,1+111x0,6x0,4+234x0,4 = 250,84 m3
Razem V=102,72+30,08+607,6+250,84 = 991,24 m3
10 | D-02.03.01 | Ręczne formowanie i zagęszczanie nasypów z kruszywa stabilizowanego cementem dowiezionego samochodem samowyładowczym ze zwilżeniem w miarę potrzeby wodą |  | m³ | 39.84
- zasypki przepustów
1) 102,72 x 0,3 = 30,82
2) 30,08x0,3 = 9,02
Razem V=39,84
Razem ROBOTY ZIEMNE | [6 empty] | 0
III | D-03.00.00. | ODWODNIENIE KORPUSU DROGOWEGO 45230000-8
11 | D-03.01.01 | Wykonanie części przelotowej prefabrykowanych przepustów drogowych jednootworowych, która składa się z ławy żwirowej, rur żelbetowych o średnicy 50 cm, izolacja styków rur papą i rur lepikiem pod zjazdami |  | m | 160
1) 7+7+5+7+7+7+7+7+7+7+7+24+7+7=113m/14szt.
2) 7+7+7+7+7+5+7=47m/7szt.
Razem L=113+47=160 m
12 | D-03.01.01 | Wykonanie części przelotowej prefabrykowanych przepustów drogowych jednootworowych, która składa się z ławy żwirowej, rur żelbetowych o średnicy 60 cm, izolacja styków rur papą i rur lepikiem pod drogą |  | m | 38
1) 13+8+9+8=38m
13 | D-03.01.01 | Obudowy wlotów (wylotów) prefabrykowanych przepustów drogowych rurowych o średnicy 50, 60 cm z betonu C 16/20 1) 4x2x1,5+14x2x1 = 40 m3 2) 7x2x1 = 14 m3 |  | m3 | 54
14 | D-03.01.01 | Wykonanie ścieku przykrawędziowego z korytek betonowych 50x60x20 cm na ławie betonowej. |  | m | 111
15 | D-03.01.01 | Wykonanie ścieku przykrawędziowego z kostki kamiennej 9-11 cm, szerokości 75 cm/7rzędów/ na ławie betonowej. |  | m | 224
16 | D-03.01.01 | Wykonanie ławy pod ścieki gr. 20 cm z betonu C16/20 |  | m³ | 49.16
V=111x0,6x0,2+224x0,8x0,2 = 49,16 m3
17 | D-03.01.01 | Wykonanie kompletnych studzienek ściekowych z wpustem żeliwnym, wraz z wykonaniem robót ziemnych i odtworzeniowych. |  | szt. | 5
1) 3 szt., 2) 2 szt.
18 | D-03.01.01 | Wykonanie przykanalików z rur PCV Ø 20 cm z wykonaniem robót ziemnych i odtworzeniowych |  | m | 41
1) 7+7+9 = 23 m, 2) 9+9 = 18 m, razem 41 m
19 | D-03.01.01 | Wykonanie obudowy wylotów przykanalików z kamienia łamanego na zaprawie cementowej, 05 m3/szt. |  | m³ | 2.5
1) 3x0,5 = 1,5 m3, 2) 2x0,5 = 1,0 m3
Razem ODWODNIENIE KORPUSU DROGOWEGO | [6 empty] | 0
IV | D-04.00.00. | PODBUDOWY 45233000-9
20 | D-04.01.01 | Koryta wykonane mechanicznie głębokości 20 cm w gruncie, zjazdy, mijanki remonty cząstkowe |  | m2 | 1776
1) 20+20+40+60+20+50+20+20+20+45+90+15+15+60+10+15+20+25+20+20+25+10+20+25+20+10+20+20+20+20+20+8+12+50+12+12+12+30+15+10+20 = 998m2
2) 76+84+12+20+15+15+8+20+15+20+15+20+8+75+5+20+20+20+20+20+20 = 528 m2 + 250 m2 (remonty cząstkowe) = 778 m2
Razem F=998+778 = 1 776 m2
21 | D-04.01.01 | Koryta wykonane mechanicznie głębokości 40 cm w gruncie, ścieki i brukowania |  | m2 | 468.6
1) (224x0,75)[ USUNIĘTO Z ZAKRESU WYKONAWCZEGO +45+15+110+82+95+27+35+85+50+154+154] = 168+852 = 168 m2
2) (111x0,6)+41+109+84 = 66,6+234 = 300,6 m2
Razem F = 168+300,6 = 468,6 m2
22 | D-04.04.02 | Wykonanie warstwy podbudowy z kruszywa łamanego 0-63 mm o grubości 20 cm w miejscu wykonania przepustów pod drogą i pod zjazdy |  | m² | 1562
1) 4x6x1,5 + 998 = 1034 m2
2) 528 m2
Razem F=1034+528 = 1562 m2
23 | D-04.07.01 | Wykonanie warstwy podbudowy z betonu asfaltowego AC 22 P o grubości 10 cm w miejscu [2)] wykonania remontów cząstkowych |  | m2 | 250
24 | D-04.06.02 | Wykonanie podbudowy z betonu klasy C 16/20 o grubości 20 cm pielęgnowane wodą i piaskiem wraz z nacięciem dylatacji pod brukowanie z kostki kamiennej |  | m2 | 234
[ USUNIĘTO Z ZAKRESU WYKONAWCZEGO 1) 852 + ]2) 234 = 234 m2
25 | D-04.04.02 | Wyrównanie istniejącej podbudowy mieszanką kamienną 0-31 mm z zagęszczeniem mechanicznym o grubości 15 cm |  | m3 | 510
wykonanie poboczy szerokości 50 cm
[1) 2482x2x0,5+2) 918x2x0,5] x 0,15 = 510 m3
26 | D-04.04.02 | Mechaniczne oczyszczenie i skropienie podbudowy warstw konstrukcyjnych ulepszonych emulsją asfaltową w ilości 0,50 kg/m² pod nawierzchnię jezdni |  | m² | 13926
1) 10185 + 2) 3741 = 13 926 m2
Razem PODBUDOWY | [6 empty] | 0
V | D-05.00.00. | NAWIERZCHNIA CPV 45233000-9
27 | D-05.03.01 | Brukowanie pobocza z kostki kamiennej nieregularnej o wymiarach 18-20 cm na podsypce cementowo-piaskowej o grubości 5 cm, na podbudowie betonowej, szerokością 100 cm i lokalnie w dopasowaniu do istniejących murów |  | m² | 234
[ USUNIĘTO Z ZAKRESU WYKONAWCZEGO 1) 852 + ]2) 234 = 234 m2
28 | D-05.03.05 | Wykonanie nawierzchni z betonu asfaltowego AC16W o grubości 5 cm (warstwa wiążąca) remonty cząstkowe [2)] |  | m2 | 250
2) F = 250 m2
29 | D-05.03.05 zmiana - do wykonania w-wa wiążąca gr. 4 cm | Wykonanie nawierzchni z betonu asfaltowego AC16W o grubości 4 cm (warstwa wiążąca) na jezdni i zjazdach |  | m² | 11711
1) 10185+998 = 11 183 m2 2) tylko zjazdy 528 m2
Razem F=11183+528 = 11 711 m2
30 | D-05.03.05 | Wykonanie nawierzchni z betonu asfaltowego AC11S o grubości 4 cm (warstwa ścieralna) jezdnia, zjazdy |  | m² | 11464
1) 9938+998 = 10 936 m2 2) tylko zjazdy 528 m2
Razem F=10936+528 = 11 464 m2
31 | D-05.03.05 | Wykonanie nawierzchni z betonu asfaltowego AC11S o grubości 5 cm (warstwa ścieralna) jezdnia 2) na drugim odcinku |  | m² | 3741
2) F=3741m2
Razem NAWIERZCHNIA | [6 empty] | 0
VI | D-06.00.00. | ROBOTY WYKOŃCZENIOWE CPV 45233000-9
32 | D-06.04.01 | Mechaniczne oczyszczenie rowów z namułu o głębokości 20 cm z ręcznym profilowaniem dna rowu i skarp |  | m | 2535
1) 180+53+90+49+84+145+211+152+228+48+8+12+30+34+27+175+47+75+29+34+30+15+76+75=1907m
2) 11+35+16+7+120+109+43+38+60+69+26+28+53+13 = 628m
Razem L=1907+628=2535 m
33 | D-06.04.01 | Czyszczenie przepustów z namułu |  | m | 24
34 | D-06.03.01 | Mechaniczna ścinka zawyżonych poboczy o średniej grubości 10 cm na szerokości 100 cm |  | m² | 4750
1) 3470 m2 + 2) 1280 m2 = 4750 m2
Razem ROBOTY WYKOŃCZENIOWE | [6 empty] | 0
VII | D-07.00.00. | OZNAKOWANIE DRÓG I URZADZENIA BEZPIECZEŃSTWA RUCHU DROGOWEGO CPV 45233280-5
35 | D 07.01.01. | Oznakowanie poziome jezdni grubowarstwowe w klorze białym wg projektu organizacji ruchu7,36 m2 |  | m2 | 7.36
36 | D 07.02.01. | Oznakowanie pionowe jezdni demontaż tarcz znaków z odwiezieniem na ON nr 3 w Nowej Rudzie |  | szt. | 15
37 | D 07.02.01. | Oznakowanie pionowe jezdni demontaż słupków do znaków z odwiezieniem na ON nr 3 w Nowej Rudzie |  | szt. | 19
38 | D 07.02.01. | Oznakowanie pionowe jezdni montaż słupków z rur stalowych ocynkowanych średnicy 60 mm wg projektu organizacji ruchu +2 |  | szt. | 21
39 | D 07.02.01. | Oznakowanie pionowe jezdni montaż tarczy znaków typ średni, folia odblaskowa II generacji, wg projektu organizacji ruchu |  | m | 68
40 | D 07.02.01. | Oznakowanie pionowe jezdni montaż tablicy informacyjnej projektu 1200x1800 mm, blacha stalowa ocynkowana, folia odblaskowa II generacji, |  | szt. | 1
41 | D-07.02.01 | Wykonanie i ustawienie w ścianach przepustu oraz na skarpie poręczy ochronnych sztywnych z rur stalowych o średnicy 60 mm o rozstawie łupków co 1,5 m, (dwa przeciągi i pochwyt), podwójne malowanie w kolorze biało - niebieskim |  | m | 168
{1) 8+8} + {2) 66+86} = 168 m
42 | D-07.05.01 zmiana - z zakresu rzeczowego usunięto wykonanie barier na całym zadaniu | Wykonanie barier stalowych ochronnych jednostronnych na murach, mocowanych na śruby o rozstawie słupków co 2 m typu SP-06 |  | m | 0 | x | x
USUNIĘTO Z ZAKRESU WYKONAWCZEGO 1) 46+25+28+28+96+34+16+28+42+54+98+32+18+16+132+24+74 = 791 m 2) 38+70+20+24+90 = 242 m Razem 791+242 = 1 033 m
43 | D-07.05.01 | Wykonanie zakończeń barier : Zakończenia czołowe i końcowe barier ochronnych - łącznik czołowy i końcowy |  | szt. | 0 | x | x
USUNIĘTO Z ZAKRESU WYKONAWCZEGO 1) 17x2 = 34 szt. 2) 5x2 = 10 szt Razem 44 szt.
44 | D-07.02.01 | Malowanie dwukrotne poręczy stalowej w kolorze biało - niebieskim |  | m | 158
2) 100+58 = 158 m
Razem OZNAKOWANIE DRÓG I URZADZENIA BEZPIECZEŃSTWA RUCHU DROGOWEGO | [6 empty] | 0
VIII | D-10.00.00. | USUNIĘTO Z ZAKRESU WYKONAWCZEGO INNE ROBOTY CPV 45230000-8
45 | D-10.01.01 | USUNIĘTO Z ZAKRESU WYKONAWCZEGO MURY OPOROWE. Wykonanie nakrywy betonowej na istniejącym murze z betonu B30 (C25/30) wraz z wykonaniem deskowania. |  | m³ | 0 | x | x
1) 791x0,2x0,5=79,1 m3 2) 242x0,2x0,5=24,2 m3 Razem 79,1+24,2 = 103,3 m3
46 | D-10.01.01 | USUNIĘTO Z ZAKRESU WYKONAWCZEGO MURY OPOROWE. Wiercenie w murze otworów na kotwy oraz mocowanie kotew stalowych na klej. |  | szt. | 0 | x | x
1) 791 szt. + 2) 242 szt. = 1033 szt.
47 | D-10.01.01 | USUNIĘTO Z ZAKRESU WYKONAWCZEGO MURY OPOROWE. Zakup i montaż stali zbrojeniowej klasy A-1 |  | t | 0 | x | x
1) strzemiona Ø6mm 791x2x1,22=1930mx0,222kg/m = 429 kg, pręty Ø10mm 791x4=3164mx0,617kg/m = 1952 kg, kotwy Ø20mm 791x0,6=475mx2,466kg/m = 1171kg 2) strzemiona Ø6mm 242x2x1,22=591mx0,222kg/m = 131 kg, pręty Ø10mm 242x4=968mx0,617kg/m = 598 kg, kotwy Ø20mm 242x0,6=146mx2,466kg/m = 360 kg
Razem 429+1952+1171+131+598+360 = 4641kg.
USUNIĘTO Z ZAKRESU WYKONAWCZEGO Razem INNE ROBOTY | [6 empty] | 0
IX | K N R | REMONT MOSTU KM 3+193 CPV 45221119-9
1 | ROBOTY ROZBIÓRKOWE
48 | KNR 2-33 0702-03 | Demontaż poręczy mostowych istniejących. Materiał należy dostarczyć na Obwód drogowy nr 3 w Nowej Rudzie |  | t | 0,020 * (7,0 + 9,5) = 0,330
RAZEM ROBOTY ROZBIÓRKOWE | [6 empty] | 0
2 | ZABUDOWA KORYTA CIEKU WODNEGO
49 | KNR 2-01 0217-06 z.sz. 2.3.2. 9903 | Wykopy oraz przekopy wykonywane koparkami podsiębiernymi 0.40 m3 na odkład w gruncie kat. III Grunt oblepiający naczynie robocze. Oczyszczenie dna potoku o średniej grubości 0,25m oraz wykopy pod odsadzki betonowe |  | m3 | 5,5 * (7,0 + 5,85 + 3,0) * 0,30 = 26,153
50 | KNKRB 1 0214-04 | Załadunek gruntu kat. III koparkami podsiębiernymi o pojemności łyżki 0.4 m3 na samochody i wywiezienie na składowisko Wykonawcy |  | m3 | 26.153
51 | KNKRB 6 0101-06 | Profilowanie i zagęszczanie podłoża wykonywane mechanicznie - kategoria gruntu I-IV |  | m2 | 26,153 / 0,25 = 104,612
52 | KNR 2-33 0203-02 | Deskowanie tradycyjne - podpory masywne, ściany oporowe i ściany maskujące o wysokości do 4 m - ANALOGIA. Szalowanie odsadzek betonowych przy istniejących przyczółkach oraz murach oporowych na przedłużeniu korpusów przyczółków |  | m2 | (6,0 + 5,85 + 3,0) * 0,6 + 0,6 * (8,0 + 3,00) = 15,510
53 | KNR 2-33 0210-03 | Betonowanie przy użyciu pompy na samochodzie - odsadzki betonowe w obrębie skrzydeł i prawostronny przyczółek |  | m3 | 15,51 * 0,3 = 4,653
RAZEM ZABUDOWA KORYTA CIEKU WODNEGO | [6 empty] | 0
3 | PRZYCZÓŁKI I MURY OPOROWE
54 | KNR K-01 0101-01 | Czyszczenie strumieniowo-ścierne powierzchni betonowych nie malowanych. Czyszczenie odsłoniętych części korpusu przyczółka lewo- i prawostronnego oraz skrzydeł kamiennych 4 - stronnie |  | m2 | 5,85 * 1,30 * 2 + 3,00 * 2,00 + 6,00 * 2 + 8,00 * 2,00 + 3,00 * 2,00 = 55,210
55 | KNR 2-11 0412-05 | Spoinowanie murów kamiennych oraz przyczółków, zaimpregnowanie jednokrotne środkiem systemowym |  | m2 | 55.21
56 | KNR 2-33 0203-06 | Deskowanie tradycyjne - NAKRYWY BETONOWE |  | m2 | (0,1 + 0,20) * (2,5 + 2,5 + 6,0 + 8,0) + 0,6 * 0,20 * 4 = 6,180
57 | KNR 2-33 0210-01 | Betonowanie przy użyciu pompy na samochodzie - NAKRYWY BETONOWE, BETON C30/37. Należy uwzględnić kotwienie w dwóch rzędach i rozstawie podłużnym co 50cm. |  | m3 | (6,0 + 8,0 + 2,5 * 2) * 0,20 * 0,6 = 2,280
RAZEM PRZYCZÓŁKI I MURY OPOROWE | [6 empty] | 0
4 | UKŁAD NOŚNY
58 | KNR K-01 0101-01 | Czyszczenie strumieniowo-ścierne powierzchni betonowych nie malowanych oraz stalowych spodu konstrukcji wraz ze ściankami czołowymi. |  | m2 | 5,85 * 5,50 + 5,50 * (0,2 + 0,15 + 0,15) * 2 = 37,675
59 | KNR-W 7-12 0401-06 | Malowanie farbą systemową powierzchni sufitowych konstrukcji betonowych - dwukrotne |  | m2 | 37.675
RAZEM UKŁAD NOŚNY | [6 empty] | 0
5 | KAPA CHODNIKOWA OD GÓRNEJ WODY
60 | KNR 2-33 0706-01 | Montaż krawężników na prostej; 15,50m odcinek prosty wyniesiony nad jezdnię 15cm mostowy, odcinek drogowy 2,50m. Krawężnik mostowy, kamienny gr. 20 cm. |  | m | 18
61 | KNR 2-33 0401-03 | Deskowanie tradycyjne - wsporniki i gzymsy |  | m2 | 1,20 * 13,5 + 0,5 * 1,5 * 2 = 17,700
62 | KNR 2-33 0404-02 | Przygotowanie i montaż zbrojenia na budowie prętami o śr. 10-14 mm płyt ustrojów niosących pełnych bez wsporników. |  | t | 0.17
63 | KNNR 4 1308-01 | Kanały z rur PVC łączonych na wcisk o śr. zewn. 110 mm |  | m | 13,5 * 2 = 27,000
64 | KNR 2-33 0408-07 | Betonowanie przy użyciu żurawia wsporników i gzymsów |  | m3 | 0,255 * 13,5 + 1 * 0,3 * 0,5 * 2 = 3,743
65 | KNR 2-33 0702-01 | Montaż poręczy mostowych. ANALOGIA. Poręcze rurowe o średnicy 76,1mm, rozstaw słupków 1,50m, poczwyt na wysokości 1,10m, 2 przelotki pośrednie rozmieszczone równomiernie, balustrada cynkowana ogniowo, malowanie nawierzchniowe dwukolorowe |  | t | 53,5 * 6,26 / 1000 = 0,335
66 | KNR AT-33 0405-03 | Nawierzchnie ścieżek rowerowych i chodników na podłożu betonowym grubowarstwowe z żywicy poliuretanowej, warstwa nośna o grubości ok. 3 mm |  | m2 | 0,7 * 13,5 + 1,0 * 0,5 * 1 * 2 = 10,450
RAZEM KAPA CHODNIKOWA OD GÓRNEJ WODY | [6 empty] | 0
6 | KAPA CHODNIKOWA OD DOLNEJ WODY
67 | KNR 2-33 0706-01 | Montaż krawężników na prostej; 13,00m odcinek prosty wyniesiony nad jezdnię 15cm most, odcinek drogowy 8,00m. Krawężnik mostowy, kamienny gr. 20 cm. |  | m | 21
68 | KNR 2-33 0401-03 | Deskowanie tradycyjne - wsporniki i gzymsy |  | m2 | 1,20 * 11,0 + 0,5 * 1,5 * 2 = 14,700
69 | KNR 2-33 0404-02 | Przygotowanie i montaż zbrojenia na budowie prętami o śr. 10-14 mm płyt ustrojów niosących pełnych bez wsporników |  | t | 0.155
70 | KNNR 4 1308-01 | Kanały z rur PVC łączonych na wcisk o śr. zewn. 110 mm |  | m | 11,0 * 2 = 22,000
71 | KNR 2-33 0408-07 | Betonowanie przy użyciu żurawia wsporników i gzymsów |  | m3 | 0,255 * 11,0 + 1 * 0,3 * 0,5 * 2 = 3,105
72 | KNR 2-33 0702-01 | Montaż poręczy mostowych - odcinki proste. ANALOGIA. Poręcze rurowe o średnicy 76,1mm, rozstaw słupków 1,50m, poczwyt na wysokości 1,10m, 2 przelotki pośrednie rozmieszczone równomiernie, balustrada cynkowana ogniowo, malowanie nawierzchniowe dwukolorowe |  | t | 43,4 * 6,26 / 1000 = 0,272
73 | KNR AT-33 0405-03 | Nawierzchnie ścieżek rowerowych i chodników na podłożu betonowym grubowarstwowe z żywicy poliuretanowej, warstwa nośna o grubości ok. 3 mm |  | m2 | 0,7 * 11,0 + 1,0 * 0,5 * 1 * 2 = 8,700
RAZEM KAPA CHODNIKOWA OD DOLNEJ WODY | [6 empty] | 0
RAZEM REMONT MOSTU KM 3+193 | [6 empty] | 0
X | KNR | REMONT MOSTU KM 5+637 CPV 45221119-9
74 | KNR 2-33 0203-02 | Deskowanie tradycyjne - podpory masywne, ściany oporowe i ściany maskujące o wysokości do 4 m - ANALOGIA. Szalowanie odsadzek betonowych przy istniejących przyczółkach oraz murach oporowych |  | m2 | 16
75 | KNR 2-33 0210-03 | Betonowanie przy użyciu pompy na samochodzie - odsadzki betonowe |  | m3 | 4.2
76 | KNR 2-11 0415-03 | Wykonanie murów z kamienia. Remont sklepienia kamiennego mostu. |  | m2 | 6
77 | KNR 2-11 0412-05 | Spoinowanie murów kamiennych oraz przyczółków, zaimpregnowanie jednokrotne środkiem systemowym - całośćistniejącego sklepienia mostu |  | m2 | 32
78 | KNR 2-33 0718-09 | Malowanie konstrukcji stalowych. Malowanie poręczy na moście - dwukrotne - 1,8 t |  | t | 1.8
RAZEM REMONT MOSTU KM 5+637 | [6 empty] | 0
RAZEM WARTOŚĆ ROBÓT (netto) | [6 empty] | 0
PODATEK VAT (23%) | [6 empty] | 0
OGÓŁEM WARTOŚĆ ROBÓT (brutto) | [6 empty] | 0
TABELA ELEMENTÓW SCALONYCH
OZNACZENIE |  | NAZWA ELEMENTU |  |  |  | WARTOŚĆ PLN
I |  | ROBOTY PRZYGOTOWAWCZE I ROZBIÓRKOWE
II |  | ROBOTY ZIEMNE
III |  | ODWODNIENIE KORPUSU DROGOWEGO
IV |  | PODBUDOWY
V |  | NAWIERZCHNIE
VI |  | ROBOTY WYKOŃCZENIOWE
VII |  | OZNAKOWANIE DRÓG I URZĄDZENIA BEZPIECZEŃSTWA RUCHU
VIII |  | USUNIĘTO Z ZAKRESU WYKONAWCZEGO ROBOTY INNE |  |  |  | 0
IX |  | REMONT MOSTU KM 3+193
X |  | RAZEM REMONT MOSTU KM 5+637
RAZEM WARTOŚĆ ROBÓT (netto) | [5 empty] | 0
PODATEK VAT (23%) | [5 empty] | 0
OGÓŁEM WARTOŚĆ ROBÓT (brutto) | [5 empty] | 0
PIECZĘĆ I PODPIS OFERENTA