## Arkusz1
Załącznik nr 2 do SWZ
Odnowa nawierzchni DW266
odc. Dobre - Radziejów od km 36+500 do km 41+914, dł. 5,414km
Kosztorys ofertowy
Lp. | Numer Specyfikacji Technicznej | Opis pozycji | Jednostka |  | Cena jednostki w zł | Wartość w zł
|  |  | Ilość | Nazwa | - | -
- | - | - | a | - | b | a x b
Roboty przygotowawcze i rozbiórkowe
1 | D-01.01.01 | Odtworzenie trasy i punktów wysokościowych | 5.414 | km
2 | D-05.03.11 | Frezowanie nawierzchni bitumicznych na zimno śr. gr. 4cm z odwozem nadmiaru na plac RDW w Inowrocławiu (jezdnia, skrzyżowania, zjazdy) | 35604 | m2
3 | D-01.02.04 | Rozbiórka bariery drogowej betonowej („zakopiańskiej”) z odwozem do utylizacji | 5 | mb
4 | D-01.02.04 | Rozbiórka bariery drogowej stalowej nad remontowanym przepustem (do ponownego montażu) | 16 | mb
5 | D-01.02.04 | Rozbiórka konstrukcji nawierzchni jezdni do głębokości stropu remontowanego przepustu z odwozem do utylizacji | 55 | m2
6 | D-01.02.04 | Rozbiórka przepustu z rur betonowych ø800mm z odwozem do utylizacji | 11 | mb
7 | D-01.02.04 | Rozbiórka nawierzchni chodnika z betonowej kostki brukowej z odwozem do utylizacji | 228 | m2
8 | D-01.02.04 | Rozbiórka obrzeży betonowych 8x30cm z odwozem do utylizacji | 124 | m
9 | D-01.02.04 | Rozbiórka krawężników betonowych 15x30cm i najazdowych 15x22cm z odwozem do utylizacji | 131 | m
10 | D-01.02.04 | Rozbiórka ścieku przykrawężnikowego z betonowej kostki brukowej z odwozem do utylizacji | 133 | m
11 | D-01.02.04 | Rozbiórka ścieku trójkątnego z odwozem do utylizacji | 4 | m
12 | D-01.02.04 | Rozbiórka słupków prowadzących U-1a z odwozem do utylizacji | 108 | szt.
Roboty ziemne
13 | D-04.01.01 | Koryto o gł. 25cm (pod ławę przepustu i ściankę czołową) wraz z zagęszczaniem i profilowaniem podłoża z odwozem do utylizacji | 11 | m2
Odwodnienie korpusu drogowego
14 | D-06.02.01 | Przepust z rur betonowych ø800mm na ławie z pospółki gr. 25cm wraz z obsypką i zasypką piaskową do spodu konstrukcji nawierzchni jezdni | 11 | mb
15 | D-06.02.01 | Prefabrykowana ścianka czołowa prosta przepustu z rur betonowych ø800mm na ławie z pospółki gr. 25cm | 1 | szt.
Podbudowy
16 | D-04.03.01 | Oczyszczenie i skropienie warstw niebitumicznych (podbudowa nad remontowanym przepustem) | 35 | m2
17 | D-04.03.01 | Oczyszczenie i skropienie warstw bitumicznych (jezdnia, skrzyżowania, zjazdy) | 68138 | m2
18 | D-04.05.00 | W-wa wzmacniająca z gruntu stabilizowanego cementem o Rm=2,5MPa gr. 15cm z wytwórni (jezdnia nad remontowanym przepustem) | 35 | m2
19 | D-04.04.01 | Podbudowa z mieszanki niezwiązanej z kruszywa naturalnego 0/31,5mm typu C90/3 gr. 20cm (jezdnia nad remontowanym przepustem) | 35 | m2
20 | D-04.07.01a | Podbudowa z AC 22 P (asfalt 35/50) gr. 7cm (jezdnia nad remontowanym przepustem) | 33 | m2
21 | D-05.03.05b | W-wa wyrównawcza z AC 16 W (asfalt 35/50) śr. gr. 4cm (jezdnia, skrzyżowania, zjazdy) | 3643 | t
22 | D-05.03.26a1 | Ułożenie siatki zbrojeniowej z włókien szklanych 120/120kN/m wstępnie przesączonej asfaltem z oczyszczeniem i skropieniem podłoża (jezdnia) | 35404 | m2
Nawierzchnie
23 | D-08.02.02 | Nawierzchnia z betonowej kostki brukowej szarej typu "holland" gr. 6cm na podsypce cementowo-piaskowej 1:4 gr. 5cm (chodnik) | 245 | m2
24 | D-05.03.05b | W-wa wiążąca z AC 16 W (polimeroasfalt PMB 25/55-60) gr. 5cm (jezdnia) | 31123 | m2
25 | D-05.03.13a | W-wa ścieralna z SMA 8 (polimeroasfalt PMB 45/80-55) gr. 4cm (jezdnia) | 34927 | m2
26 | D-05.03.05a | W-wa ścieralna z AC 11 S (asfalt 50/70) gr. 4cm (skrzyżowania, zjazdy) | 589 | m2
Elementy ulic
27 | D-08.03.01 | Obrzeże betonowe 8x30cm na ławie z betonu C12/15 z oporem | 133 | m
28 | D-08.01.01b | Krawężnik betonowy najazdowy 15x22cm na ławie zwykłej z betonu C12/15 | 6 | m
29 | D-08.01.01b | Krawężnik betonowy 15x30cm na ławie z betonu C12/15 z oporem | 125 | m
30 | D-08.03.01 | Ściek przykrawężnikowy z dwóch rzędów betonowej kostki brukowej szarej typu „hollnad” gr. 8cm ograniczony obrzeżem betonowym 8x30cm na ławie z betonu C12/15 | 138 | mb
Roboty wykończeniowe
31 | D-06.03.01 | Ścinanie poboczy na śr. gr. 10cm (na szer. 0,50 - 1,50m wzdłuż istn. ścieku trójkątnego i na szer. 0,75m na pozostałych odcinkach) z odwozem do utylizacji | 7999 | m2
32 | D-06.03.01b | Utwardzenie poboczy (na szer. 0,50 - 1,50m wzdłuż istn. ścieku trójkątnego i na szer. 0,75m na pozostałych odcinkach) i zjazdów gruntowych (na dł. do granicy pasa drogowego) w-wą z materiału przekazanego przez Zamawiającego gr. 15cm | 9313 | m2
33 | D-06.03.01 | Uzupełnienie poboczy w-wą gruntu gr. 10cm | 4000 | m2
34 | D-06.04.01 | Odtworzenie rowów odwadniających (pogłębienie i wyprofilowanie dna i skarp bez humusowania) z odwozem do utylizacji | 4370 | m
Oznakowanie i urządzenia bezpieczeństwa ruchu
35 | D-07.01.01 | Oznakowanie poziome grubowarstwowe (chemoutwardzalne pełne) | 516 | m2
36 | D-07.05.01 | Montaż barier drogowych stalowych (z demontażu) nad remontowanym przepustem | 16 | m
37 | D-07.02.02 | Montaż na poboczu słupków prowadzących U-1a z oznaczeniami U-1f, U-7 i U-8 | 103 | szt.
38 | D-07.02.02 | Montaż na barierach ochronnych słupków prowadzących U-1b z oznaczeniami U-1f, U-7 i U-8 | 5 | szt.
Inne roboty
39 | D-01.02.04 D-08.03.01 | Regulacja betonem C12/15 obrzeży betonowych 8x30cm i 12x25cm na chodnikach, peronach i zjazdach (obrzeża istniejące) | 114 | m
40 | D-01.02.04 D-08.01.01b | Regulacja betonem C12/15 krawężników betonowych 15x30 i najazdowych 15x22cm na peronach i zjazdach (krawężniki istniejące) | 215 | m
41 | D-01.02.04 D-05.03.23 | Regulacja podsypką cementowo-piaskową 1:4 gr. 5cm nawierzchni chodników, peronów i zjazdów z betonowej kostki brukowej (kostka istniejąca) | 174 | m2
42 | D-03.02.01a | Regulacja wysokościowa wpustów deszczowych | 15 | szt.
43 | D-01.01.01b | Wyniesienie i stabilizacja granic pasa drogowego | 108 | szt.
Suma wartości pozycji od 1 do 43:
44 | - | Roboty nieprzewidziane (3% sumy wartości pozycji od 1 do 43) | 1 | kpl | -
Wartość z robotami nieprzewidzanymi (bez podatku VAT):
Podatek VAT (23%):
Wartość ogółem (z podatkiem VAT):
Słownie: