## Przedmiar
PRZEDMIAR ROBÓT
dla zadania:
Przebudowa ulic Północnej i Kościańskiej w Śmiglu oraz Zjazdowej w Koszanowie
Lp. | Podstawy | Rodzaj robót | Jednostka
|  |  | Nazwa | Ilość
1 | 2 | 3 | 4 | 5
| D 00.00.00 | WYMAGANIA OGÓLNE | x | x
1 | D 00.00.00 | Koszt dostosowania się do wymagań Warunków Kontraktu i Wymagań Ogólnych zawartych w Specyfikacji Technicznej D.00.00.00 | ryczałt | 1
2 | D 00.00.00 | Odtworzenie, oczyszczenie, odmulenie i profilowanie istniejących rowów przydrożnych | km | 0.58
3 | D 00.00.00 | Regulacja istniejących wpustów | ryczałt | 1
4 | D 00.00.00 | Regulacja istniejącej infrastruktury | ryczałt | 1
| D 01.00.00 | ROBOTY PRZYGOTOWAWCZE | x | x
| D 01.01.01 45233000-9 | ODTWORZENIE (WYZNACZENIE) TRASY I PUNKTÓW WYSOKOSCIOWYCH CPV: Roboty w zakresie konstruowania, fundamentowania oraz wykonywania nawierzchni autostrad, dróg | x | x
5 | D 01.01.01. | Odtworzenie trasy i punktów wysokościowych w terenie równinnym | km | 1.5
| D 01.02.1 45112000-5 | USUNIĘCIE DRZEW LUB KRZEWÓW CPV: Roboty w zakresie usuwania gleby | x | x
6 | D 01.02.01 | Karczowanie krzewów do granicy pasa drogowego z wywozem | ha | 0.15
| D 01.02.02 45112000-5 | ZDJĘCIE WARSTWY ZIEMI URODZAJNEJ (HUMUSU I DARNINY) CPV: Roboty w zakresie usuwania gleby | x | x
7 | D 01.02.02 | Mechaniczne usunięcie warstwy ziemi urodzajnej (humusu) - o grubości 20 cm z transportowaniem urobku na odkład (składowisko Wykonawcy) | m2 | 936
| D 01.02.04 45111000-8 | ROZBIÓRKA ELEMENTÓW DRÓG, OGRODZEŃ I PRZEPUSTÓW CPV: Robty w zakresie burzenia, roboty ziemne | x | x
8 | D 01.02.04. | Rozebranie istniejącej konstrukcji jezdni | m2 | 1524
9 | D 01.02.04. | Rozebranie istniejącej konstrukcji zjazdów | m2 | 99.11
10 | D 01.02.04. | Rozebranie istniejącej konstrukcji chodników wraz z paletowaniem i odwozem kostki na składowisko Zamawiającego do 2 km. Rozbiórkowa kostka pozostanie własnością Zamawiającego | m2 | 511.2
11 | D 01.02.04. | Rozebranie istniejącej konstrukcji chodników/zjazdow (ul. Północna-odc od Kościuszki do proj. chodnika z masy) wraz z paletowaniem i odwozem kostki na składowisko Zamawiającego do 2 km. Rozbiórkowa kostka pozostanie własnością Zamawiającego | m2 | 290
12 | D 01.02.04. | Rozebranie istniejących poboczy | m2 | 670
13 | D 01.02.04. | Dostosowanie istniejącej wyspy kanalizacyjnej (azylu dla pieszych) do projektowanych rozwiązań | szt. | 1
14 | D 01.02.04. | Rozebranie istniejących krawężników, obrzeży chodnikowych i oporników | m | 220
15 | D 01.02.04. | Rozebranie istniejących krawężników, obrzeży chodnikowych i oporników (ul. Północna-odc od Kościuszki do proj. chodnika z masy) | m | 320
16 | D 01.02.04. | Rozebranie istniejących barier | m | 250
17 | D 01.02.04. | Rozebranie istniejących znaków (tarcze i słupki) | szt. | 15
18 | D 01.02.04. | Przestawienie istn. znaków | ryczałt | 1
19 | D 01.02.04. | Przestawienie/wykonanie znaków aktywnych na przejściu dla pieszych | kpl. | 1
| D 02.00.00 | ROBOTY ZIEMNE | x | x
| D 02.01.01 45112000-5 | WYKONANIE WYKOPÓW W GRUNTACH I-V KATEGORII CPV: Roboty w zakresie usuwania gleby | x | x
20 | D 02.01.01 | Wykonanie wykopów mechanicznie w gr. kat. I-V z transportem urobku na składowisko Wykonawcy | m3 | 374
| D 02.03.01 45112000-5 | WYKONANIE NASYPÓW CPV: Roboty w zakresie usuwania gleby | x | x
21 | D 02.03.01. | Wykonywanie nasypów mechanicznie z gr. kat. I-VI z transportem | m3 | 281
22 | D 02.03.01. | Wykonanie plantowania powierzchni skarp wykopów i nasypów | m2 | 550
| D 04.00.00 | PODBUDOWY | x | 7
| D 04.01.01 45233000-9 | PROFILOWANIE I ZAGĘSZCZANIE PODŁOŻA KORYTA CPV:Roboty w zakresie konstruowania, fundamentowania oraz wykonywania nawierzchni autostrad, dróg | x | x
23 | D 04.01.01. | Profilowanie i zagęszczeniem podłoża koryta w gruntach kat. I-VI (chodniki o nawierzchni z kostki) | m2 | 455.4
24 | D 04.01.01. | Profilowanie i zagęszczeniem podłoża koryta w gruntach kat. I-VI (chodniki/zjazdy o nawierzchni z kostki) (ul. Północna-odc od Kościuszki do proj. chodnika z masy) | m2 | 290
25 | D 04.01.01. | Profilowanie i zagęszczeniem podłoża koryta w gruntach kat. I-VI (chodniki o nawierzchni z AC) | m2 | 2493.7
26 | D 04.01.01. | Profilowanie i zagęszczeniem podłoża koryta w gruntach kat. I-VI (zjazdy o nawierzchni z kostki) | m2 | 116.6
27 | D 04.01.01. | Profilowanie i zagęszczeniem podłoża koryta w gruntach kat. I-VI (zjazdy o nawierzchni z AC) | m2 | 80.3
| D 04.03.01 45233000-9 | OCZYSZCZENIE I SKROPIENIE WARST KONSTRUKCYJNYCH CPV:Roboty w zakresie konstruowania, fundamentowania oraz wykonywania nawierzchni autostrad, dróg | x | x
| D 04.03.01 | Oczyszczenie warstw konstrukcyjnych | m2
Oczyszczenie warstw konstrukcyjnych - warstwy niebitumiczne
28 |  | podbudowa z mieszanki niezwiązanej (kruszywa łamanego, stabilizowanego mechanicznie) 0/31,5 mm grubości 15cm (chodniki o nawierzchni z AC) | m2 | 2493.7
29 |  | podbudowa z mieszanki niezwiązanej (kruszywa łamanego, stabilizowanego mechanicznie) 0/31,5 mm grubości 15cm (zjazdy o nawierzchni z AC) | m2 | 80.3
30 |  | Oczyszczenie warstw konstrukcyjnych - warstwy bitumiczne
31 |  | istniejąca droga po sfrezowaniu | m2 | 12584
32 |  | podbudowa zasadnicza z betonu asfaltowego AC 16 P 50/70 gr. 4cm (zjazdy o nawierzchni z AC) | m2 | 80.3
| D 04.03.01 | Skropienie warstw konstrukcyjnych emulsją asfaltową
Skropienie warstw konstrukcyjnych emulsją asfaltową - warstwy niebitumiczne
33 |  | podbudowa z mieszanki niezwiązanej (kruszywa łamanego, stabilizowanego mechanicznie) 0/31,5 mm grubości 15cm (chodniki o nawierzchni z AC) | m2 | 2493.7
34 |  | podbudowa z mieszanki niezwiązanej (kruszywa łamanego, stabilizowanego mechanicznie) 0/31,5 mm grubości 15cm (zjazdy o nawierzchni z AC) | m2 | 80.3
Skropienie warstw konstrukcyjnych emulsją asfaltową - warstwy bitumiczne
35 |  | istniejąca droga po sfrezowaniu | m2 | 12584
36 |  | podbudowa zasadnicza z betonu asfaltowego AC 16 P 50/70 gr. 4cm (zjazdy o nawierzchni z AC) | m2 | 80.3
| D 04.04.02 45233000-9 | PODBUDOWA Z MIESZANKI NIEZWIĄZANEJ CPV:Roboty w zakresie konstruowania, fundamentowania oraz wykonywania nawierzchni autostrad, dróg | x | x
37 | D 04.04.02b | Wykonanie podbudowy z mieszanki niezwiązanej (kruszywa łamanego, stabilizowanego mechanicznie) 0/31,5 mm grubości 15cm (chodniki o nawierzchni z AC) | m2 | 2493.7
38 | D 04.04.02b | Wykonanie podbudowy z mieszanki niezwiązanej (kruszywa łamanego, stabilizowanego mechanicznie) 0/31,5 mm grubości 15cm (zjazdy o nawierzchni z kostki) | m2 | 116.6
39 | D 04.04.02b | Wykonanie podbudowy z mieszanki niezwiązanej (kruszywa łamanego, stabilizowanego mechanicznie) 0/31,5 mm grubości 15cm (zjazdy o nawierzchni z AC) | m2 | 80.3
| D 04.05.01 45233000-9 | PODBUDOWA I ULEPSZONE PODŁOŻE Z GRUNTU LUB MIESZANKI ZWIĄZANEJ CPV:Roboty w zakresie konstruowania, fundamentowania oraz wykonywania nawierzchni autostrad, dróg | x | x
40 | D 04.05.01 | Wykonanie warstwy ulepszonego podłoża z gruntu stabilizowanego cementem C1,5/2,0 gr. 15cm (chodniki o nawierzchni z kostki) | m2 | 455.4
41 | D 04.05.01 | Wykonanie warstwy ulepszonego podłoża z gruntu stabilizowanego cementem C1,5/2,0 gr. 15cm (chodniki o nawierzchni z kostki) (chodniki/zjazdy o nawierzchni z kostki) (ul. Północna-odc od Kościuszki do proj. chodnika z masy) | m2 | 290
42 | D 04.05.01 | Wykonanie warstwy ulepszonego podłoża z gruntu stabilizowanego cementem C1,5/2,0 gr. 15cm (zjazdy o nawierzchni z kostki) | m2 | 116.6
43 | D 04.05.01 | Wykonanie warstwy ulepszonego podłoża z gruntu stabilizowanego cementem C1,5/2,0 gr. 15cm (zjazdy o nawierzchni z AC) | m2 | 80.3
| D 04.07.01 45233000-9 | PODBUDOWA Z BETONU ASFALTOWEGO CPV:Roboty w zakresie konstruowania, fundamentowania oraz wykonywania nawierzchni autostrad, dróg | x | x
44 | D 04.07.01 | Wykonanie podbudowy zasadniczej z betonu asfaltowego AC 16 P 50/70 gr. 4cm (zjazdy o nawierzchni z AC) | m2 | 80.3
| D 05.00.00 | NAWIERZCHNIE | x | x
| D 05.03.05b 45233000-9 | NAWIERZCHNIA Z BETONU ASFALTOWEGO - WARSTWA ŚCIERALNA CPV:Roboty w zakresie konstruowania, fundamentowania oraz wykonywania nawierzchni autostrad, dróg | x | x
45 | D 05.03.05b | Wykonanie nawierzchni z betonu asfaltowego AC 8 S gr. 4cm z asfaltem 35/50 - warstwa ścieralna (chodniki o nawierzchni z AC) | m2 | 2493.7
46 | D 05.03.05b | Wykonanie nawierzchni z betonu asfaltowego AC 8 S gr. 4cm z asfaltem 50/70 - warstwa ścieralna (zjazdy o nawierzchni z AC) | m2 | 80.3
47 | D 05.03.05b | Wykonanie nawierzchni z betonu asfaltowego AC 11 S gr. 4cm PMB 45/80 – 55 - warstwa ścieralna (droga) (ul. Północna, Kościańska w Śmiglu, ul. Zjazdowa w Koszanowie - w całości) | m2 | 12584
| D 05.03.11 45233000-9 | FREZOWANIE NAWIERZCHNI NA ZIMNO CPV:Roboty w zakresie konstruowania, fundamentowania oraz wykonywania nawierzchni autostrad, dróg | x | x
48 | D 05.03.11 | Wykonanie frezowania nawierzchni asfaltowych na zimno, średnia grubość warstwy 2cm wraz z odwozem na składowisko Wykonawcy-materiał do ponownego wbudowania | m2 | 12584
| D 05.03.23 45233000-9 | NAWIERZCHNIA Z KOSTKI BRUKOWEJ BETONOWEJ CPV:Roboty w zakresie konstruowania, fundamentowania oraz wykonywania nawierzchni autostrad, dróg | x | x
49 | D 05.03.23 | Wykonanie nawierzchni z kostki brukowej betonowej czerwonej o gr. 8 cm na podsypce cementowo-piaskowej gr.3cm (zjazdy) | m2 | 116.6
50 | D 05.03.23 | Wykonanie nawierzchni z kostki brukowej betonowej czerwonej o gr. 8 cm na podsypce cementowo-piaskowej gr.3cm (zjazdy) (ul. Północna-odc od Kościuszki do proj. chodnika z masy) | m2 | 20
51 | D 05.03.23 | Wykonanie nawierzchni z kostki brukowej betonowej szarej o gr. 8 cm na podsypce cementowo-piaskowej gr.5cm (chodniki o nawierzchni z kostki) | m2 | 455.4
52 | D 05.03.23 | Wykonanie nawierzchni z kostki brukowej betonowej szarej o gr. 8 cm na podsypce cementowo-piaskowej gr.5cm (chodniki o nawierzchni z kostki) (ul. Północna-odc od Kościuszki do proj. chodnika z masy) | m2 | 290
| D 06.00.00 | ROBOTY WYKOŃCZENIOWE | x | x
| D 06.01.01a 45112000-5 | UMOCNIENIE SKARP, ROWÓW I ŚCIEKÓW CPV: Roboty w zakresie usuwania gleby | x | x
53 | D 06.01.01a | Wykonanie humusowania skarp, dna rowu i przeciwskarp z obsianiem, przy grubości warstwy humusu 10cm | m2 | 999
54 | D 06.01.01b | Umocnienie skarp płytami ażurowymi betonowymi 8x40x60 na podsypce z ziemi urodzajnej gr. 5cm | m2 | 860
| D 07.00.00 | OZNAKOWANIE DRÓG I URZĄDZENIA BEZPIECZEŃSTWA RUCHU | x | x
| D 07.01.01 45233000-9 | OZNAKOWANIE POZIOME CPV:Roboty w zakresie konstruowania, fundamentowania oraz wykonywania nawierzchni autostrad, dróg | x | x
55 | D 07.01.01 | Oznakowanie poziome jezdni materiałami cienkowarstwowymi | m2 | 620
| D 07.02.01 45233000-9 | OZNAKOWANIE PIONOWE CPV:Roboty w zakresie konstruowania, fundamentowania oraz wykonywania nawierzchni autostrad, dróg | x | x
56 | D 07.02.01 | Ustawienie słupków z rur stalowych dla znaków drogowych | szt. | 16
57 | D 07.02.01 | Przymocowanie tarcz znaków drogowych do gotowych słupków | szt. | 4
58 | D 07.05.01 45233000-9 | BARIERY OCHRONNE STALOWE CPV: Roboty w zakresie konstruowania, fundamentowania oraz wykonywania nawierzchni autostrad, dróg | x | x
59 | D 07.05.01 | Ustawienie barier ochronnych stalowych jednostronnych - przekładkowych typu u-14A (wraz z odcinkami początkowym i końcowym) | m | 113
| D 07.06.02 45233000-9 | URZĄDZENIA ZABEZPIECZAJĄCE RUCH PIESZYCH. CPV: Roboty w zakresie konstruowania, fundamentowania oraz wykonywania nawierzchni autostrad, dróg. | x | x
60 | D 07.06.02. | Ustawienie poręczy ochronnych sztywnych (balustrada segmentowa h=120 cm) | m | 385
| D 08.00.00 | ELEMENTY ULIC | x | x
| D 08.01.01 45233000-9 | KRAWĘŻNIKI BETONOWE CPV: Roboty w zakresie konstruowania, fundamentowania oraz wykonywania nawierzchni autostrad, dróg | x | x
61 | D 08.01.01 | Krawężnik betonowy o wymiarach 15x30cm (wystający 12 cm) z wykonaniem ławy betonowej z oporem z betonu C12/15 na podsypce cementowo-piaskowej 1:4 gr. 5cm | m | 829
62 | D 08.01.01 | Krawężnik betonowy o wymiarach 15x30cm (wystający 12 cm) z wykonaniem ławy betonowej z oporem z betonu C12/15 na podsypce cementowo-piaskowej 1:4 gr. 5cm (ul. Północna-odc od Kościuszki do proj. chodnika z masy) | m | 190
63 | D 08.01.01 | Krawężnik betonowy wyłukowany o wymiarach 15x22cm (obniżony 2 cm) z wykonaniem ławy betonowej z oporem z betonu C12/15 na podsypce cementowo-piaskowej 1:4 gr. 5cm (przejścia dla pieszych) | m | 132
64 | D 08.01.01 | Opornik betonowy o wymiarach 12x25x100cm wtopiony z wykonaniem ławy betonowej z oporem z betonu C12/15 na podsypce cementowo-piaskowej 1:4 gr. 5cm (na obramowanie zjazdów) | m | 107
65 | D 08.01.01 | Ustawienie obrzeży betonowych o wymiarach 30x8cm (na ławie betonowej i z oporem) na podsypce cementowo-piaskowej | m | 2029
66 | D 08.01.01 | Ustawienie obrzeży betonowych o wymiarach 30x8cm (na ławie betonowej i z oporem) na podsypce cementowo-piaskowej (ul. Północna-odc od Kościuszki do proj. chodnika z masy) | m | 130
| D 08.05.01 45232000-2 | ŚCIEKI Z PREFABRYKOWANYCH ELEMENTÓW BETONOWYCH. CPV: Roboty pomocnicze w zakresie rurociągów i kabli. | x | x
67 | D 08.05.01. | Ułożenie ścieku podchodnikowego wraz ze ściekiem skarpowym i umocnieniem wylotu (10 szt.) | m | 200
| D 08.05.06 45232000-2 | ŚCIEKI Z BRUKOWEJ KOSTKI BETONOWEJ CPV: Roboty pomocnicze w zakresie rurociągów i kabli | x | x
68 | D 08.05.06 | Ściek przykrawężnikowy z brukowej kostki betonowej gr. 8 cm na podsypce cementowo-piaskowej gr. 3 cm i na ławie betonowej z betonu C12/15 | m | 500
| D 10.00.00 | INNE ROBOTY | x | x
| D 10.07.01 45233000-9 | ZJAZDY DO GOSPODARSTW I NA DROGI BOCZNE CPV:Roboty w zakresie konstruowania, fundamentowania oraz wykonywania nawierzchni autostrad, dróg | x | x
69 | D 10.07.01 | Zjazdy o nawierzchni z kostki | m2 | 455.4
70 | D 10.07.01 | Zjazdy o nawierzchni z AC | m2 | 80.3
RAZEM NETTO
VAT (23%)
RAZEM BRUTTO